## Rekapitulace stavby
Export Komplet | [27 empty] | 2.0 | ZAMOK |  |  |  |  | False | False | {1bd1d13d-ca14-4109-af89-4375fa01b4a5}
[33 empty] | 0,01 | 21
[33 empty] | 0,01 | 15
|  | REKAPITULACE STAVBY | [17 empty] | v --- níže se nacházejí doplnkové a pomocné údaje k sestavám --- v | [11 empty] | Návod na vyplnění | 0,001
|  | Kód: |  |  |  |  | IprosLukas2 | [24 empty] | Měnit lze pouze buňky se žlutým podbarvením!_x000d_ _x000d_ 1) na prvním listu Rekapitulace stavby vyplňte v sestavě_x000d_ _x000d_ a) Souhrnný list_x000d_ - údaje o Uchazeči_x000d_ (přenesou se do ostatních sestav i v jiných listech)_x000d_ _x000d_ b) Rekapitulace objektů_x000d_ - potřebné Ostatní náklady_x000d_ _x000d_ 2) na vybraných listech vyplňte v sestavě_x000d_ _x000d_ a) Krycí list_x000d_ - údaje o Uchazeči, pokud se liší od údajů o Uchazeči na Souhrnném listu_x000d_ (údaje se přenesou do ostatních sestav v daném listu)_x000d_ _x000d_ b) Rekapitulace rozpočtu_x000d_ - potřebné Ostatní náklady_x000d_ _x000d_ c) Celkové náklady za stavbu_x000d_ - ceny u položek_x000d_ - množství, pokud má žluté podbarvení_x000d_ - a v případě potřeby poznámku (ta je ve skrytém sloupci) | 0,01
|  | Stavba: |  |  |  |  | PŘÍSTAVBA KOMUNITNÍHO CENTRA LUKÁŠ, Trávníčkova 1746,Praha 5 | [25 empty] | 0,01
|  | KSO: | [13 empty] | CC-CZ: | [16 empty] | 0,01
|  | Místo: |  |  |  |  | Trávníčkova 1746, Praha 5 | [8 empty] | Datum: |  | 11. 9. 2020 | [14 empty] | 0,01
0,01
|  | Zadavatel: | [13 empty] | IČ: | [16 empty] | 0,01
|  |  | Městská část Praha 13,Sluneční nám.2580/13,Praha 5 | [12 empty] | DIČ: | [16 empty] | 0,01
0,01
|  | Uchazeč: | [13 empty] | IČ: |  | Vyplň údaj | [14 empty] | 0,01
|  |  | Vyplň údaj | [12 empty] | DIČ: |  | Vyplň údaj | [14 empty] | 0,01
False
|  | Projektant: | [13 empty] | IČ: | [16 empty] | False
|  |  | IPROS s.r.o. Tyršova 2076,256 01 Benešov | [12 empty] | DIČ: | [16 empty] | True
0,01
|  | Zpracovatel: | [13 empty] | IČ: | [16 empty] | 0,01
[16 empty] | DIČ: | [16 empty] | True
Poznámka:
|  | Cena bez DPH | [13 empty] | 0
[8 empty] | Sazba daně |  |  | Základ daně |  |  |  |  | Výše daně
|  | DPH |  | základní |  |  |  | 21% |  |  | 0 |  |  |  |  | 0
|  |  |  | snížená |  |  |  | 15% |  |  | 0 |  |  |  |  | 0
|  |  |  | zákl. přenesená |  |  |  | 21% |  |  | 0 |  |  |  |  | 0
|  |  |  | sníž. přenesená |  |  |  | 15% |  |  | 0 |  |  |  |  | 0
|  |  |  | nulová |  |  |  | 0% |  |  | 0 |  |  |  |  | 0
|  | Cena s DPH | [6 empty] | v |  |  | CZK |  |  |  | 0
|  | Projektant | [11 empty] | Zpracovatel
|  | Datum a podpis: | [7 empty] | Razítko |  |  |  | Datum a podpis: |  |  | Razítko
|  | Objednavatel | [11 empty] | Uchazeč
|  | Datum a podpis: | [7 empty] | Razítko |  |  |  | Datum a podpis: |  |  | Razítko
REKAPITULACE OBJEKTŮ STAVBY A SOUPISŮ PRACÍ
| Kód: | [6 empty] | IprosLukas2
| Stavba: | [6 empty] | PŘÍSTAVBA KOMUNITNÍHO CENTRA LUKÁŠ, Trávníčkova 1746,Praha 5
| Místo: | [6 empty] | Trávníčkova 1746, Praha 5 | [6 empty] | Datum: |  | 11. 9. 2020
| Zadavatel: | [6 empty] | Městská část Praha 13,Sluneční nám.2580/13,Praha 5 | [6 empty] | Projektant: |  | IPROS s.r.o. Tyršova 2076,256 01 Benešov |  |  | Informatívní údaje z listů zakázek
| Uchazeč: | [13 empty] | Zpracovatel:
| Kód |  |  |  | Popis | [7 empty] | Cena bez DPH [CZK] |  |  |  |  | Cena s DPH [CZK] | Typ | z toho Ostat._x000d_ náklady [CZK] | DPH [CZK] | Normohodiny [h] | DPH základní [CZK] | DPH snížená [CZK] | DPH základní přenesená_x000d_ [CZK] | DPH snížená přenesená_x000d_ [CZK] | Základna_x000d_ DPH základní | Základna_x000d_ DPH snížená | Základna_x000d_ DPH zákl. přenesená | Základna_x000d_ DPH sníž. přenesená | Základna_x000d_ DPH nulová
| Náklady z rozpočtů | [11 empty] | 0 |  |  |  |  | 0 |  | 0 | 0 | 0 | 0 | 0 | 0 | 0 | 0 | 0 | 0 | 0 | 0 |  | D | 0 | ###NOIMPORT### | IMPORT | {1bd1d13d-ca14-4109-af89-4375fa01b4a5} | {00000000-0000-0000-0000-000000000000}
/ |  | SO1 |  |  |  | Přístavba komunitního centra Lukáš | [6 empty] | 0 |  |  |  |  | 0 | STA | 0 | 0 | 0 | 0 | 0 | 0 | 0 | 0 | 0 | 0 | 0 | 0 |  |  | 1 |  | IMPORT | {175bbcbb-9d0a-4a78-ae57-225c94a33e5f} | {1bd1d13d-ca14-4109-af89-4375fa01b4a5} | 2
/ |  | Venkovní úpravy |  |  |  | Venkovní úpravy | [6 empty] | 0 |  |  |  |  | 0 | STA | 0 | 0 | 0 | 0 | 0 | 0 | 0 | 0 | 0 | 0 | 0 | 0 |  |  | 1 |  | IMPORT | {8ab19f6b-4cfc-4621-a774-b40d79d4fd02} | {1bd1d13d-ca14-4109-af89-4375fa01b4a5} | 2

## SO1 - Přístavba komunitní...
{175bbcbb-9d0a-4a78-ae57-225c94a33e5f}
2
| KRYCÍ LIST SOUPISU PRACÍ | [7 empty] | v --- níže se nacházejí doplnkové a pomocné údaje k sestavám --- v | [8 empty] | False
Stavba:
PŘÍSTAVBA KOMUNITNÍHO CENTRA LUKÁŠ, Trávníčkova 1746,Praha 5
Objekt:
SO1 - Přístavba komunitního centra Lukáš
| KSO: |  |  |  |  | CC-CZ:
| Místo: |  | Trávníčkova 1746, Praha 5 |  |  | Datum: | 11. 9. 2020
| Zadavatel: |  |  |  |  | IČ:
|  | Městská část Praha 13,Sluneční nám.2580/13,Praha 5 |  |  |  | DIČ:
| Uchazeč: |  |  |  |  | IČ: | Vyplň údaj
|  | Vyplň údaj |  |  |  | DIČ: | Vyplň údaj
| Projektant: |  |  |  |  | IČ:
|  | IPROS s.r.o. Tyršova 2076,256 01 Benešov |  |  |  | DIČ:
| Zpracovatel: |  |  |  |  | IČ:
DIČ:
Poznámka:
| Cena bez DPH | [5 empty] | 0
|  |  | Základ daně |  |  | Sazba daně | Výše daně
| DPH | základní | 0 |  |  | 21% | 0
|  | snížená | 0 |  |  | 15% | 0
|  | zákl. přenesená | 0 |  |  | 21% | 0
|  | sníž. přenesená | 0 |  |  | 15% | 0
|  | nulová | 0 |  |  | 0% | 0
| Cena s DPH |  |  | v | CZK |  | 0
| Projektant |  |  | Zpracovatel
| Datum a podpis: |  | Razítko | Datum a podpis: |  |  | Razítko
| Objednavatel |  |  | Uchazeč
| Datum a podpis: |  | Razítko | Datum a podpis: |  |  | Razítko
REKAPITULACE ČLENĚNÍ SOUPISU PRACÍ
Stavba:
PŘÍSTAVBA KOMUNITNÍHO CENTRA LUKÁŠ, Trávníčkova 1746,Praha 5
Objekt:
SO1 - Přístavba komunitního centra Lukáš
Místo: |  |  | Trávníčkova 1746, Praha 5 |  |  | Datum: | 11. 9. 2020
Zadavatel: |  |  | Městská část Praha 13,Sluneční nám.2580/13,Praha 5 |  |  | Projektant: | IPROS s.r.o. Tyršova 2076,256 01 Benešov
Uchazeč: |  |  | Vyplň údaj |  |  | Zpracovatel:
Kód dílu - Popis | [6 empty] | Cena celkem [CZK]
Náklady ze soupisu prací | [6 empty] | 0 | [11 empty] | -1
| HSV - Práce a dodávky HSV | [5 empty] | 0
| 1 - Zemní práce | [5 empty] | 0
| 2 - Zakládání | [5 empty] | 0
| 3 - Svislé a kompletní konstrukce | [5 empty] | 0
| 4 - Vodorovné konstrukce | [5 empty] | 0
| 6 - Úpravy povrchů, podlahy a osazování výplní | [5 empty] | 0
| 9 - Ostatní konstrukce a práce, bourání | [5 empty] | 0
| 997 - Přesun sutě | [5 empty] | 0
| 998 - Přesun hmot | [5 empty] | 0
| PSV - Práce a dodávky PSV | [5 empty] | 0
| 711 - Izolace proti vodě, vlhkosti a plynům | [5 empty] | 0
| 712 - Povlakové krytiny | [5 empty] | 0
| 713 - Izolace tepelné | [5 empty] | 0
| 722 - Zdravotechnika | [5 empty] | 0
| 732 - Ústřední vytápění | [5 empty] | 0
| 741 - Elektroinstalace | [5 empty] | 0
| 751 - Vzduchotechnika | [5 empty] | 0
| 762 - Konstrukce tesařské | [5 empty] | 0
| 763 - Konstrukce suché výstavby | [5 empty] | 0
| 764 - Konstrukce klempířské | [5 empty] | 0
| 766 - Konstrukce truhlářské | [5 empty] | 0
| 767 - Konstrukce zámečnické | [5 empty] | 0
| 771 - Podlahy z dlaždic | [5 empty] | 0
| 775 - Podlahy skládané | [5 empty] | 0
| 776 - Podlahy povlakové | [5 empty] | 0
| 781 - Dokončovací práce - obklady | [5 empty] | 0
| 783 - Dokončovací práce - nátěry | [5 empty] | 0
| 784 - Dokončovací práce - malby a tapety | [5 empty] | 0
| M - Práce a dodávky M | [5 empty] | 0
| 33-M - Montáže dopr.zaříz.,sklad. zař. a váh | [5 empty] | 0
| VRN - Vedlejší rozpočtové náklady | [5 empty] | 0
| VRN1 - Průzkumné, geodetické a projektové práce | [5 empty] | 0
| VRN3 - Zařízení staveniště | [5 empty] | 0
| VRN4 - Inženýrská činnost | [5 empty] | 0
| VRN7 - Provozní vlivy | [5 empty] | 0
SOUPIS PRACÍ
Stavba:
PŘÍSTAVBA KOMUNITNÍHO CENTRA LUKÁŠ, Trávníčkova 1746,Praha 5
Objekt:
SO1 - Přístavba komunitního centra Lukáš
Místo: |  |  | Trávníčkova 1746, Praha 5 |  |  | Datum: | 11. 9. 2020
Zadavatel: |  |  | Městská část Praha 13,Sluneční nám.2580/13,Praha 5 |  |  | Projektant: | IPROS s.r.o. Tyršova 2076,256 01 Benešov
Uchazeč: |  |  | Vyplň údaj |  |  | Zpracovatel:
PČ | Typ | Kód | Popis | MJ | Množství | J.cena [CZK] | Cena celkem [CZK] | Cenová soustava |  | DPH | J. Nh [h] | Nh celkem [h] | J. hmotnost [t] | Hmotnost celkem [t] | J. suť [t] | Suť Celkem [t]
Náklady soupisu celkem | [6 empty] | 0 |  |  |  |  | 0 |  | 1169.5698 |  | 3.8785 |  | D | -1 | [10 empty] | 0
| D | HSV | Práce a dodávky HSV |  |  |  | 0 |  |  |  |  | 0 |  | 1138.7866 |  | 3.8582 | 1 | D | 0 |  |  |  | ROZPOCET | [6 empty] | 0
| D | 1 | Zemní práce |  |  |  | 0 |  |  |  |  | 0 |  | 0 |  | 0 | 1 | D | 1 |  |  |  | ROZPOCET | [6 empty] | 0
1 | K | 131251104 | Hloubení jam nezapažených v hornině třídy těžitelnosti I, skupiny 3 objem do 500 m3 strojně | m3 | 112.915 |  | 0 |  |  | základní |  | 0 | 0 | 0 | 0 | 0 | 4 | K | 2 |  |  |  | ROZPOCET | 0 | 0 | 0 | 0 | 0 | 1 | 0 | 4 | -921518752
| VV |  | 11,90*1,30*0,45 |  | 6.962 | [12 empty] | VV | 2 | 2 | True | 0 | ROZPOCET
| VV |  | 11,90*12,415*0,45 |  | 66.482 | [12 empty] | VV | 2 | 2 | True | 0 | ROZPOCET
| VV |  | 3,80*12,415*0,45 |  | 21.23 | [12 empty] | VV | 2 | 2 | True | 0 | ROZPOCET
| VV |  | 3,685*11,00*0,45 |  | 18.241 | [12 empty] | VV | 2 | 2 | True | 0 | ROZPOCET
| VV |  | Součet |  | 112.915 | [12 empty] | VV | 2 | 4 | True | 1 | ROZPOCET
3 | K | 131351100 | Hloubení jam nezapažených v hornině třídy těžitelnosti II, skupiny 4 objem do 20 m3 strojně | m3 | 18.212 |  | 0 |  |  | základní |  | 0 | 0 | 0 | 0 | 0 | 4 | K | 2 |  |  |  | ROZPOCET | 0 | 0 | 0 | 0 | 0 | 1 | 0 | 4 | -1756131639
| VV |  | 1,70*1,95*0,75 "3 |  | 2.486 | [12 empty] | VV | 2 | 2 | True | 0 | ROZPOCET
| VV |  | 1,50*1,75*0,75*2 "5,7 |  | 3.938 | [12 empty] | VV | 2 | 2 | True | 0 | ROZPOCET
| VV |  | 1,75*1,75*0,35 "12 |  | 1.072 | [12 empty] | VV | 2 | 2 | True | 0 | ROZPOCET
| VV |  | 2,30*2,30*0,35 "15 |  | 1.852 | [12 empty] | VV | 2 | 2 | True | 0 | ROZPOCET
| VV |  | 2,10*2,10*0,35 "18 |  | 1.544 | [12 empty] | VV | 2 | 2 | True | 0 | ROZPOCET
| VV |  | 2,45*3,145*0,95 "30 |  | 7.32 | [12 empty] | VV | 2 | 2 | True | 0 | ROZPOCET
| VV |  | Součet |  | 18.212 | [12 empty] | VV | 2 | 4 | True | 1 | ROZPOCET
5 | K | 132354101 | Hloubení rýh zapažených š do 800 mm v hornině třídy těžitelnosti II, skupiny 4 objem do 20 m3 strojně | m3 | 5.909 |  | 0 |  |  | základní |  | 0 | 0 | 0 | 0 | 0 | 4 | K | 2 |  |  |  | ROZPOCET | 0 | 0 | 0 | 0 | 0 | 1 | 0 | 4 | -2074668244
| VV |  | 2,05*0,60*0,35 "11 |  | 0.431 | [12 empty] | VV | 2 | 2 | True | 0 | ROZPOCET
| VV |  | 1,66*0,60*0,35 "14 |  | 0.349 | [12 empty] | VV | 2 | 2 | True | 0 | ROZPOCET
| VV |  | 2,065*0,60*0,35 "16 |  | 0.434 | [12 empty] | VV | 2 | 2 | True | 0 | ROZPOCET
| VV |  | 1,115*0,52*0,75 "33 |  | 0.435 | [12 empty] | VV | 2 | 2 | True | 0 | ROZPOCET
| VV |  | 0,92*0,52*0,75 "31 |  | 0.359 | [12 empty] | VV | 2 | 2 | True | 0 | ROZPOCET
| VV |  | (0,75+1,705)*0,55*0,75 "28 |  | 1.013 | [12 empty] | VV | 2 | 2 | True | 0 | ROZPOCET
| VV |  | 0,40*0,55*0,95 "29 |  | 0.209 | [12 empty] | VV | 2 | 2 | True | 0 | ROZPOCET
| VV |  | 3,885*0,545*0,75 "21 |  | 1.588 | [12 empty] | VV | 2 | 2 | True | 0 | ROZPOCET
| VV |  | 5,795*0,50*0,35 "9 |  | 1.014 | [12 empty] | VV | 2 | 2 | True | 0 | ROZPOCET
| VV |  | 3,87*0,40*0,05 "10 |  | 0.077 | [12 empty] | VV | 2 | 2 | True | 0 | ROZPOCET
| VV |  | Součet |  | 5.909 | [12 empty] | VV | 2 | 4 | True | 1 | ROZPOCET
7 | K | 132354202 | Hloubení zapažených rýh š do 2000 mm v hornině třídy těžitelnosti II, skupiny 4 objem do 50 m3 | m3 | 30.307 |  | 0 |  |  | základní |  | 0 | 0 | 0 | 0 | 0 | 4 | K | 2 |  |  |  | ROZPOCET | 0 | 0 | 0 | 0 | 0 | 1 | 0 | 4 | 1670112359
| VV |  | 10,98*0,85*0,75 "1 |  | 7 | [12 empty] | VV | 2 | 2 | True | 0 | ROZPOCET
| VV |  | 2,05*0,65*0,75 "2 |  | 0.999 | [12 empty] | VV | 2 | 2 | True | 0 | ROZPOCET
| VV |  | 2,06*0,65*0,75 "4 |  | 1.004 | [12 empty] | VV | 2 | 2 | True | 0 | ROZPOCET
| VV |  | 6,005*0,65*0,75 "6 |  | 2.927 | [12 empty] | VV | 2 | 2 | True | 0 | ROZPOCET
| VV |  | 1,515*0,65*0,75 "8 |  | 0.739 | [12 empty] | VV | 2 | 2 | True | 0 | ROZPOCET
| VV |  | (9,66+0,52)*0,65*0,75 "19 |  | 4.963 | [12 empty] | VV | 2 | 2 | True | 0 | ROZPOCET
| VV |  | 9,66*1,15*0,35 "17 |  | 3.888 | [12 empty] | VV | 2 | 2 | True | 0 | ROZPOCET
| VV |  | (1,17+1,15+0,84)*0,75*0,35 "27 |  | 0.83 | [12 empty] | VV | 2 | 2 | True | 0 | ROZPOCET
| VV |  | 1,0*1,0*0,75 "32 |  | 0.75 | [12 empty] | VV | 2 | 2 | True | 0 | ROZPOCET
| VV |  | 2,50*1,0*0,35 "23 |  | 0.875 | [12 empty] | VV | 2 | 2 | True | 0 | ROZPOCET
| VV |  | (1,823+1,15+1,305)*0,35 "22 |  | 1.497 | [12 empty] | VV | 2 | 2 | True | 0 | ROZPOCET
| VV |  | 0,50*0,65*0,95 "26 |  | 0.309 | [12 empty] | VV | 2 | 2 | True | 0 | ROZPOCET
| VV |  | 0,50*0,65*0,65 "25 |  | 0.211 | [12 empty] | VV | 2 | 2 | True | 0 | ROZPOCET
| VV |  | 7,555*0,65*0,35 "24 |  | 1.719 | [12 empty] | VV | 2 | 2 | True | 0 | ROZPOCET
| VV |  | 3,870*1,15*0,35 "13 |  | 1.558 | [12 empty] | VV | 2 | 2 | True | 0 | ROZPOCET
| VV |  | (0,995+0,85)*0,75*0,75 "20 |  | 1.038 | [12 empty] | VV | 2 | 2 | True | 0 | ROZPOCET
| VV |  | Součet |  | 30.307 | [12 empty] | VV | 2 | 4 | True | 1 | ROZPOCET
9 | K | 162751117 | Vodorovné přemístění do 10000 m výkopku/sypaniny z horniny třídy těžitelnosti I, skupiny 1 až 3 | m3 | 167.343 |  | 0 |  |  | základní |  | 0 | 0 | 0 | 0 | 0 | 4 | K | 2 |  |  |  | ROZPOCET | 0 | 0 | 0 | 0 | 0 | 1 | 0 | 4 | 1465954310
| VV |  | 112,915+18,212+5,909+30,307 |  | 167.343 | [12 empty] | VV | 2 | 2 | True | 1 | ROZPOCET
10 | K | 162751119 | Příplatek k vodorovnému přemístění výkopku/sypaniny z horniny třídy těžitelnosti I, skupiny 1 až 3 ZKD 1000 m přes 10000 m | m3 | 1171.401 |  | 0 |  |  | základní |  | 0 | 0 | 0 | 0 | 0 | 4 | K | 2 |  |  |  | ROZPOCET | 0 | 0 | 0 | 0 | 0 | 1 | 0 | 4 | -1180823876
| VV |  | 167,343*7 |  | 1171.401 | [12 empty] | VV | 2 | 2 | True | 1 | ROZPOCET
11 | K | 171201201 | Uložení sypaniny na skládky | m3 | 167.343 |  | 0 |  |  | základní |  | 0 | 0 | 0 | 0 | 0 | 4 | K | 2 |  |  |  | ROZPOCET | 0 | 0 | 0 | 0 | 0 | 1 | 0 | 4 | 43196882
12 | K | 171201221 | Poplatek za uložení na skládce (skládkovné) zeminy a kamení kód odpadu 17 05 04 | t | 284.483 |  | 0 |  |  | základní |  | 0 | 0 | 0 | 0 | 0 | 4 | K | 2 |  |  |  | ROZPOCET | 0 | 0 | 0 | 0 | 0 | 1 | 0 | 4 | -1923387427
| VV |  | 167,343*1,7 |  | 284.483 | [12 empty] | VV | 2 | 2 | True | 1 | ROZPOCET
13 | K | 181951114 | Úprava pláně v hornině třídy těžitelnosti II, skupiny 4 a 5 se zhutněním strojně | m2 | 155.815 |  | 0 |  |  | základní |  | 0 | 0 | 0 | 0 | 0 | 4 | K | 2 |  |  |  | ROZPOCET | 0 | 0 | 0 | 0 | 0 | 1 | 0 | 4 | -403412546
| VV |  | 5,795*1,325 |  | 7.678 | [12 empty] | VV | 2 | 2 | True | 0 | ROZPOCET
| VV |  | 3,935*2,05 |  | 8.067 | [12 empty] | VV | 2 | 2 | True | 0 | ROZPOCET
| VV |  | 1,305*0,46 |  | 0.6 | [12 empty] | VV | 2 | 2 | True | 0 | ROZPOCET
| VV |  | 3,40*0,25 |  | 0.85 | [12 empty] | VV | 2 | 2 | True | 0 | ROZPOCET
| VV |  | 3,87*0,675 |  | 2.612 | [12 empty] | VV | 2 | 2 | True | 0 | ROZPOCET
| VV |  | 5,795*0,225 |  | 1.304 | [12 empty] | VV | 2 | 2 | True | 0 | ROZPOCET
| VV |  | 3,87*0,40 |  | 1.548 | [12 empty] | VV | 2 | 2 | True | 0 | ROZPOCET
| VV |  | 2,06*5,795 "ZP2-ZP1 |  | 11.938 | [12 empty] | VV | 2 | 2 | True | 0 | ROZPOCET
| VV |  | -0,90*0,40 |  | -0.36 | [12 empty] | VV | 2 | 2 | True | 0 | ROZPOCET
| VV |  | 3,795*1,50 |  | 5.693 | [12 empty] | VV | 2 | 2 | True | 0 | ROZPOCET
| VV |  | 5,795*2,465 |  | 14.285 | [12 empty] | VV | 2 | 2 | True | 0 | ROZPOCET
| VV |  | -0,90*0,30 |  | -0.27 | [12 empty] | VV | 2 | 2 | True | 0 | ROZPOCET
| VV |  | 9,66*4,755 |  | 45.933 | [12 empty] | VV | 2 | 2 | True | 0 | ROZPOCET
| VV |  | -1,50*1,10 |  | -1.65 | [12 empty] | VV | 2 | 2 | True | 0 | ROZPOCET
| VV |  | -2,30*2,30 |  | -5.29 | [12 empty] | VV | 2 | 2 | True | 0 | ROZPOCET
| VV |  | -1,20*0,58 |  | -0.696 | [12 empty] | VV | 2 | 2 | True | 0 | ROZPOCET
| VV |  | 3,85*0,35 |  | 1.348 | [12 empty] | VV | 2 | 2 | True | 0 | ROZPOCET
| VV |  | 1,66*4,395 |  | 7.296 | [12 empty] | VV | 2 | 2 | True | 0 | ROZPOCET
| VV |  | 2,30*3,47 |  | 7.981 | [12 empty] | VV | 2 | 2 | True | 0 | ROZPOCET
| VV |  | 3,265*2,065 |  | 6.742 | [12 empty] | VV | 2 | 2 | True | 0 | ROZPOCET
| VV |  | 1,20*0,75 |  | 0.9 | [12 empty] | VV | 2 | 2 | True | 0 | ROZPOCET
| VV |  | 2,105*3,16 |  | 6.652 | [12 empty] | VV | 2 | 2 | True | 0 | ROZPOCET
| VV |  | (2,47-0,65)*0,55 |  | 1.001 | [12 empty] | VV | 2 | 2 | True | 0 | ROZPOCET
| VV |  | 1,20*(2,105+2,47-0,65) |  | 4.71 | [12 empty] | VV | 2 | 2 | True | 0 | ROZPOCET
| VV |  | 2,65*2,50 |  | 6.625 | [12 empty] | VV | 2 | 2 | True | 0 | ROZPOCET
| VV |  | 2,775*4,30 |  | 11.933 | [12 empty] | VV | 2 | 2 | True | 0 | ROZPOCET
| VV |  | 3,25*2,58 "pod desku výtahu |  | 8.385 | [12 empty] | VV | 2 | 2 | True | 0 | ROZPOCET
| VV |  | Součet |  | 155.815 | [12 empty] | VV | 2 | 4 | True | 1 | ROZPOCET
| D | 2 | Zakládání |  |  |  | 0 |  |  |  |  | 0 |  | 157.8379 |  | 0 | 1 | D | 1 |  |  |  | ROZPOCET | [6 empty] | 0
351 | K | 274353121 | Bednění kotevních otvorů v základových pásech průřezu do 0,05 m2 hl 0,5 m | kus | 1 |  | 0 |  |  | základní |  | 0 | 0.00498 | 0.00498 | 0 | 0 | 4 | K | 2 |  |  |  | ROZPOCET | 0 | 0 | 0 | 0 | 0 | 1 | 0 | 4 | -1504486624
| VV |  | 1 "prostup |  | 1 | [12 empty] | VV | 2 | 2 | True | 1 | ROZPOCET
14 | K | 274353122 | Bednění kotevních otvorů v základových pásech průřezu do 0,05 m2 hl 1 m | kus | 5 |  | 0 |  |  | základní |  | 0 | 0.0094 | 0.047 | 0 | 0 | 4 | K | 2 |  |  |  | ROZPOCET | 0 | 0 | 0 | 0 | 0 | 1 | 0 | 4 | 2026227908
| VV |  | 3 "prostup |  | 3 | [12 empty] | VV | 2 | 2 | True | 0 | ROZPOCET
| VV |  | 2 "ležatá drážka |  | 2 | [12 empty] | VV | 2 | 2 | True | 0 | ROZPOCET
| VV |  | Součet |  | 5 | [12 empty] | VV | 2 | 4 | True | 1 | ROZPOCET
15 | K | 273321511 | Základové desky ze ŽB bez zvýšených nároků na prostředí tř. C 25/30 | m3 | 1.345 |  | 0 |  |  | základní |  | 0 | 2.4533 | 3.2997 | 0 | 0 | 4 | K | 2 |  |  |  | ROZPOCET | 0 | 0 | 0 | 0 | 0 | 1 | 0 | 4 | -690591525
| VV |  | 2,95*2,28*0,20 "deska výtahu |  | 1.345 | [12 empty] | VV | 2 | 2 | True | 1 | ROZPOCET
16 | K | 273351121 | Zřízení bednění základových desek | m2 | 2.092 |  | 0 |  |  | základní |  | 0 | 0.00247 | 0.0051672 | 0 | 0 | 4 | K | 2 |  |  |  | ROZPOCET | 0 | 0 | 0 | 0 | 0 | 1 | 0 | 4 | 1974416114
| VV |  | (2,95+2,28)*2*0,20 |  | 2.092 | [12 empty] | VV | 2 | 2 | True | 1 | ROZPOCET
17 | K | 273351122 | Odstranění bednění základových desek | m2 | 2.092 |  | 0 |  |  | základní |  | 0 | 0 | 0 | 0 | 0 | 4 | K | 2 |  |  |  | ROZPOCET | 0 | 0 | 0 | 0 | 0 | 1 | 0 | 4 | -1837440368
18 | K | 274313511 | Základové pásy z betonu tř. C 12/15 | m3 | 49.133 |  | 0 |  |  | základní |  | 0 | 2.2563 | 110.8608 | 0 | 0 | 4 | K | 2 |  |  |  | ROZPOCET | 0 | 0 | 0 | 0 | 0 | 1 | 0 | 4 | -795603506
| VV |  | (3,8+0,06+0,025)*0,45*0,9 |  | 1.573 | [12 empty] | VV | 2 | 2 | True | 0 | ROZPOCET
| VV |  | 0,995*0,75*0,9 |  | 0.672 | [12 empty] | VV | 2 | 2 | True | 0 | ROZPOCET
| VV |  | 11,73*0,85*0,9 |  | 8.973 | [12 empty] | VV | 2 | 2 | True | 0 | ROZPOCET
| VV |  | (1,325+0,50+0,225)*0,65*0,90 |  | 1.199 | [12 empty] | VV | 2 | 2 | True | 0 | ROZPOCET
| VV |  | 2,06*0,65*0,9 |  | 1.205 | [12 empty] | VV | 2 | 2 | True | 0 | ROZPOCET
| VV |  | 2,465*0,65*0,90 |  | 1.442 | [12 empty] | VV | 2 | 2 | True | 0 | ROZPOCET
| VV |  | 2,39*0,65*0,9 |  | 1.398 | [12 empty] | VV | 2 | 2 | True | 0 | ROZPOCET
| VV |  | 0,865*0,65*0,90 |  | 0.506 | [12 empty] | VV | 2 | 2 | True | 0 | ROZPOCET
| VV |  | 10,83*0,65*0,9 |  | 6.336 | [12 empty] | VV | 2 | 2 | True | 0 | ROZPOCET
| VV |  | 1,115*0,50*0,9 |  | 0.502 | [12 empty] | VV | 2 | 2 | True | 0 | ROZPOCET
| VV |  | (3,685-0,65-1,115-1,0)*0,50*0,9 |  | 0.414 | [12 empty] | VV | 2 | 2 | True | 0 | ROZPOCET
| VV |  | (0,75+1,705)*0,55*0,9 |  | 1.215 | [12 empty] | VV | 2 | 2 | True | 0 | ROZPOCET
| VV |  | 0,50+0,55*1,10 |  | 1.105 | [12 empty] | VV | 2 | 2 | True | 0 | ROZPOCET
| VV |  | Mezisoučet obvod |  | 26.54 | [12 empty] | VV | 2 | 3 | True | 0 | ROZPOCET
| VV |  | 2,775*0,40*0,15/2 |  | 0.083 | [12 empty] | VV | 2 | 2 | True | 0 | ROZPOCET
| VV |  | 0,46*0,40*0,15/2 |  | 0.014 | [12 empty] | VV | 2 | 2 | True | 0 | ROZPOCET
| VV |  | 0,995*0,40*0,15/2 |  | 0.03 | [12 empty] | VV | 2 | 2 | True | 0 | ROZPOCET
| VV |  | 3,935*0,40*0,15/2 |  | 0.118 | [12 empty] | VV | 2 | 2 | True | 0 | ROZPOCET
| VV |  | 5,795*0,40*0,15/2 |  | 0.174 | [12 empty] | VV | 2 | 2 | True | 0 | ROZPOCET
| VV |  | (1,325+0,225)*0,40*0,15/2 |  | 0.047 | [12 empty] | VV | 2 | 2 | True | 0 | ROZPOCET
| VV |  | 2,06*0,40*0,15/2 |  | 0.062 | [12 empty] | VV | 2 | 2 | True | 0 | ROZPOCET
| VV |  | 2,465*0,40*0,15/2 |  | 0.074 | [12 empty] | VV | 2 | 2 | True | 0 | ROZPOCET
| VV |  | 2,39*0,40*0,15/2 |  | 0.072 | [12 empty] | VV | 2 | 2 | True | 0 | ROZPOCET
| VV |  | 0,865*0,40*0,15/2 |  | 0.026 | [12 empty] | VV | 2 | 2 | True | 0 | ROZPOCET
| VV |  | (10,83-0,65-0,50)*0,40*0,15/2 |  | 0.29 | [12 empty] | VV | 2 | 2 | True | 0 | ROZPOCET
| VV |  | 1,15*0,40*0,15/2 |  | 0.035 | [12 empty] | VV | 2 | 2 | True | 0 | ROZPOCET
| VV |  | 2,64*0,40*0,15/2 |  | 0.079 | [12 empty] | VV | 2 | 2 | True | 0 | ROZPOCET
| VV |  | (1,705+0,50)*0,40*0,15/2 |  | 0.066 | [12 empty] | VV | 2 | 2 | True | 0 | ROZPOCET
| VV |  | Mezisoučet rozšíření |  | 1.17 | [12 empty] | VV | 2 | 3 | True | 0 | ROZPOCET
| VV |  | 5,795*0,50*0,50 |  | 1.449 | [12 empty] | VV | 2 | 2 | True | 0 | ROZPOCET
| VV |  | (5,795+0,60+3,265)*1,15*0,50 |  | 5.555 | [12 empty] | VV | 2 | 2 | True | 0 | ROZPOCET
| VV |  | 3,16*0,75*0,50 |  | 1.185 | [12 empty] | VV | 2 | 2 | True | 0 | ROZPOCET
| VV |  | 2,05*0,60*0,50 |  | 0.615 | [12 empty] | VV | 2 | 2 | True | 0 | ROZPOCET
| VV |  | 1,66*0,60*0,50 |  | 0.498 | [12 empty] | VV | 2 | 2 | True | 0 | ROZPOCET
| VV |  | 2,065*0,60*0,50 |  | 0.62 | [12 empty] | VV | 2 | 2 | True | 0 | ROZPOCET
| VV |  | 3,85*1,15*0,50 |  | 2.214 | [12 empty] | VV | 2 | 2 | True | 0 | ROZPOCET
| VV |  | (1,305+1,15+1,835)*0,75*0,50 |  | 1.609 | [12 empty] | VV | 2 | 2 | True | 0 | ROZPOCET
| VV |  | 2,50*1,0*0,50 |  | 1.25 | [12 empty] | VV | 2 | 2 | True | 0 | ROZPOCET
| VV |  | 7,555*0,65*0,50 |  | 2.455 | [12 empty] | VV | 2 | 2 | True | 0 | ROZPOCET
| VV |  | 0,50*0,65*0,80 |  | 0.26 | [12 empty] | VV | 2 | 2 | True | 0 | ROZPOCET
| VV |  | 0,50*0,65*1,10 |  | 0.358 | [12 empty] | VV | 2 | 2 | True | 0 | ROZPOCET
| VV |  | Mezisoučet vnitřní |  | 18.068 | [12 empty] | VV | 2 | 3 | True | 0 | ROZPOCET
| VV |  | (5,795+1,325)*0,30*0,15/2 |  | 0.16 | [12 empty] | VV | 2 | 2 | True | 0 | ROZPOCET
| VV |  | 5,795*0,30*0,15/2 |  | 0.13 | [12 empty] | VV | 2 | 2 | True | 0 | ROZPOCET
| VV |  | 3,875*0,30*0,15/2*2 |  | 0.174 | [12 empty] | VV | 2 | 2 | True | 0 | ROZPOCET
| VV |  | 1,66*0,30*0,15/2*2 |  | 0.075 | [12 empty] | VV | 2 | 2 | True | 0 | ROZPOCET
| VV |  | 2,065*0,30*0,15/2*2 |  | 0.093 | [12 empty] | VV | 2 | 2 | True | 0 | ROZPOCET
| VV |  | 2,05*0,30*0,15/2 |  | 0.046 | [12 empty] | VV | 2 | 2 | True | 0 | ROZPOCET
| VV |  | 5,795*0,30*0,15/2 |  | 0.13 | [12 empty] | VV | 2 | 2 | True | 0 | ROZPOCET
| VV |  | 3,265*0,30*0,15/2 |  | 0.073 | [12 empty] | VV | 2 | 2 | True | 0 | ROZPOCET
| VV |  | (5,795+0,60+3,265-0,60)*0,30*0,15/2 |  | 0.204 | [12 empty] | VV | 2 | 2 | True | 0 | ROZPOCET
| VV |  | (0,80+0,75+3,16)*0,30*0,15/2 |  | 0.106 | [12 empty] | VV | 2 | 2 | True | 0 | ROZPOCET
| VV |  | 1,35*0,30*0,15/2 |  | 0.03 | [12 empty] | VV | 2 | 2 | True | 0 | ROZPOCET
| VV |  | 3,85*0,30*0,15/2*2 |  | 0.173 | [12 empty] | VV | 2 | 2 | True | 0 | ROZPOCET
| VV |  | (2,50+1,835+1,0+2,50)*0,30*0,15/2 |  | 0.176 | [12 empty] | VV | 2 | 2 | True | 0 | ROZPOCET
| VV |  | (1,305+1,15+1,835)*0,30*0,15/2 |  | 0.097 | [12 empty] | VV | 2 | 2 | True | 0 | ROZPOCET
| VV |  | (7,555+0,5+0,5)*0,40*0,15/2 |  | 0.257 | [12 empty] | VV | 2 | 2 | True | 0 | ROZPOCET
| VV |  | Mezisoučet sešikmení vnitřní |  | 1.924 | [12 empty] | VV | 2 | 3 | True | 0 | ROZPOCET
| VV |  | 47,702/100*3 "ztratné do výkopu |  | 1.431 | [12 empty] | VV | 2 | 2 | True | 0 | ROZPOCET
| VV |  | Součet |  | 49.133 | [12 empty] | VV | 2 | 4 | True | 1 | ROZPOCET
19 | K | 274321511 | Základové pasy ze ŽB bez zvýšených nároků na prostředí tř. C 25/30 | m3 | 0.31 |  | 0 |  |  | základní |  | 0 | 2.4533 | 0.76052 | 0 | 0 | 4 | K | 2 |  |  |  | ROZPOCET | 0 | 0 | 0 | 0 | 0 | 1 | 0 | 4 | -1408614010
| VV |  | 3,87*0,40*0,20 "spojení paty sloupů |  | 0.31 | [12 empty] | VV | 2 | 2 | True | 1 | ROZPOCET
20 | K | 274351121 | Zřízení bednění základových pasů rovného | m2 | 40.97 |  | 0 |  |  | základní |  | 0 | 0.00269 | 0.11021 | 0 | 0 | 4 | K | 2 |  |  |  | ROZPOCET | 0 | 0 | 0 | 0 | 0 | 1 | 0 | 4 | 437662363
| VV |  | (1,325+5,795)*2*0,15 |  | 2.136 | [12 empty] | VV | 2 | 2 | True | 0 | ROZPOCET
| VV |  | (5,795+0,225+0,225)*0,15 |  | 0.937 | [12 empty] | VV | 2 | 2 | True | 0 | ROZPOCET
| VV |  | 3,87*0,15*2 |  | 1.161 | [12 empty] | VV | 2 | 2 | True | 0 | ROZPOCET
| VV |  | (2,06+2,465+2,39+0,865)*0,15 |  | 1.167 | [12 empty] | VV | 2 | 2 | True | 0 | ROZPOCET
| VV |  | (1,66+1,66+2,065+2,065+5,795+3,265+0,84+0,75+3,16)*0,15 |  | 3.189 | [12 empty] | VV | 2 | 2 | True | 0 | ROZPOCET
| VV |  | (10,83-0,65-0,50)*0,15*2 |  | 2.904 | [12 empty] | VV | 2 | 2 | True | 0 | ROZPOCET
| VV |  | (1,115+2,64)*0,15 |  | 0.563 | [12 empty] | VV | 2 | 2 | True | 0 | ROZPOCET
| VV |  | (1,705+0,5+0,5+7,555+2,775+1,305+1,15+1,835)*0,15 |  | 2.599 | [12 empty] | VV | 2 | 2 | True | 0 | ROZPOCET
| VV |  | (0,125+2,50+1,0+2,50+0,125+1,835)*0,15 |  | 1.213 | [12 empty] | VV | 2 | 2 | True | 0 | ROZPOCET
| VV |  | 3,835*0,15*2 |  | 1.151 | [12 empty] | VV | 2 | 2 | True | 0 | ROZPOCET
| VV |  | (2,05+3,935+0,995+0,46+1,305)*0,15 |  | 1.312 | [12 empty] | VV | 2 | 2 | True | 0 | ROZPOCET
| VV |  | Mezisoučet vnitřní |  | 18.332 | [12 empty] | VV | 2 | 3 | True | 0 | ROZPOCET
| VV |  | (3,80+0,06+0,025+1,3+11,73+17,23+10,83+6,835+4,785)*0,40 "venkovní |  | 22.638 | [12 empty] | VV | 2 | 2 | True | 0 | ROZPOCET
| VV |  | Mezisoučet |  | 22.638 | [12 empty] | VV | 2 | 3 | True | 0 | ROZPOCET
| VV |  | Součet |  | 40.97 | [12 empty] | VV | 2 | 4 | True | 1 | ROZPOCET
21 | K | 274351122 | Odstranění bednění základových pasů rovného | m2 | 40.97 |  | 0 |  |  | základní |  | 0 | 0 | 0 | 0 | 0 | 4 | K | 2 |  |  |  | ROZPOCET | 0 | 0 | 0 | 0 | 0 | 1 | 0 | 4 | -293343297
352 | K | 274353123 | Bednění kotevních otvorů v základových pásech průřezu do 0,05 m2 hl 2 m | kus | 6 |  | 0 |  |  | základní |  | 0 | 0.01836 | 0.11016 | 0 | 0 | 4 | K | 2 |  |  |  | ROZPOCET | 0 | 0 | 0 | 0 | 0 | 1 | 0 | 4 | 1154285075
| VV |  | 3 "prostup |  | 3 | [12 empty] | VV | 2 | 2 | True | 0 | ROZPOCET
| VV |  | 3 "drážka lež |  | 3 | [12 empty] | VV | 2 | 2 | True | 0 | ROZPOCET
| VV |  | Součet |  | 6 | [12 empty] | VV | 2 | 4 | True | 1 | ROZPOCET
353 | K | 274353131 | Bednění kotevních otvorů v základových pásech průřezu do 0,10 m2 hl 1 m | kus | 5 |  | 0 |  |  | základní |  | 0 | 0.01351 | 0.06755 | 0 | 0 | 4 | K | 2 |  |  |  | ROZPOCET | 0 | 0 | 0 | 0 | 0 | 1 | 0 | 4 | 667732931
| VV |  | 1 "prostup |  | 1 | [12 empty] | VV | 2 | 2 | True | 0 | ROZPOCET
| VV |  | 3 "svislá drážka |  | 3 | [12 empty] | VV | 2 | 2 | True | 0 | ROZPOCET
| VV |  | 1 "ležatá drážka |  | 1 | [12 empty] | VV | 2 | 2 | True | 0 | ROZPOCET
| VV |  | Součet |  | 5 | [12 empty] | VV | 2 | 4 | True | 1 | ROZPOCET
354 | K | 274353132 | Bednění kotevních otvorů v základových pásech průřezu do 0,10 m2 hl 2 m | kus | 1 |  | 0 |  |  | základní |  | 0 | 0.02592 | 0.02592 | 0 | 0 | 4 | K | 2 |  |  |  | ROZPOCET | 0 | 0 | 0 | 0 | 0 | 1 | 0 | 4 | 1430915197
| VV |  | 1,000 "prostup |  | 1 | [12 empty] | VV | 2 | 2 | True | 1 | ROZPOCET
355 | K | 274353141 | Bednění kotevních otvorů v základových pásech průřezu do 0,17 m2 hl 1 m | kus | 2 |  | 0 |  |  | základní |  | 0 | 0.01827 | 0.03654 | 0 | 0 | 4 | K | 2 |  |  |  | ROZPOCET | 0 | 0 | 0 | 0 | 0 | 1 | 0 | 4 | -1591626917
| VV |  | 1,000 "drážka 84/42 hl. 38 |  | 1 | [12 empty] | VV | 2 | 2 | True | 0 | ROZPOCET
| VV |  | 1 "drážka |  | 1 | [12 empty] | VV | 2 | 2 | True | 0 | ROZPOCET
| VV |  | Součet |  | 2 | [12 empty] | VV | 2 | 4 | True | 1 | ROZPOCET
356 | K | 274353151 | Bednění kotevních otvorů v základových pásech průřezu do 0,25 m2 hl 1 m | kus | 2 |  | 0 |  |  | základní |  | 0 | 0.02277 | 0.04554 | 0 | 0 | 4 | K | 2 |  |  |  | ROZPOCET | 0 | 0 | 0 | 0 | 0 | 1 | 0 | 4 | -1012517511
| VV |  | 2 "drážka kosá |  | 2 | [12 empty] | VV | 2 | 2 | True | 1 | ROZPOCET
22 | K | 275313511 | Základové patky z betonu tř. C 12/15 | m3 | 1.677 |  | 0 |  |  | základní |  | 0 | 2.2563 | 3.7839 | 0 | 0 | 4 | K | 2 |  |  |  | ROZPOCET | 0 | 0 | 0 | 0 | 0 | 1 | 0 | 4 | 1641546910
| VV |  | 3,25*2,58*0,20 "deska podkladní výtah |  | 1.677 | [12 empty] | VV | 2 | 2 | True | 1 | ROZPOCET
23 | K | 275321511 | Základové patky ze ŽB bez zvýšených nároků na prostředí tř. C 25/30 | m3 | 15.469 |  | 0 |  |  | základní |  | 0 | 2.4533 | 37.9499 | 0 | 0 | 4 | K | 2 |  |  |  | ROZPOCET | 0 | 0 | 0 | 0 | 0 | 1 | 0 | 4 | -1328109624
| VV |  | 1,75*1,95*0,90 |  | 3.071 | [12 empty] | VV | 2 | 2 | True | 0 | ROZPOCET
| VV |  | 1,50*1,75*0,60 |  | 1.575 | [12 empty] | VV | 2 | 2 | True | 0 | ROZPOCET
| VV |  | 1,50*1,75*0,90 |  | 2.363 | [12 empty] | VV | 2 | 2 | True | 0 | ROZPOCET
| VV |  | 2,30*2,30*0,50*2 |  | 5.29 | [12 empty] | VV | 2 | 2 | True | 0 | ROZPOCET
| VV |  | 1,75*1,75*0,50 |  | 1.531 | [12 empty] | VV | 2 | 2 | True | 0 | ROZPOCET
| VV |  | 1,2*1,10*0,90 |  | 1.188 | [12 empty] | VV | 2 | 2 | True | 0 | ROZPOCET
| VV |  | Mezisoučet |  | 15.018 | [12 empty] | VV | 2 | 3 | True | 0 | ROZPOCET
| VV |  | 15,018/100*3 "ztratné do výkopu |  | 0.451 | [12 empty] | VV | 2 | 2 | True | 0 | ROZPOCET
| VV |  | Součet |  | 15.469 | [12 empty] | VV | 2 | 4 | True | 1 | ROZPOCET
24 | K | 275351121 | Zřízení bednění základových patek | m2 | 5.454 |  | 0 |  |  | základní |  | 0 | 0.00264 | 0.014399 | 0 | 0 | 4 | K | 2 |  |  |  | ROZPOCET | 0 | 0 | 0 | 0 | 0 | 1 | 0 | 4 | -1046403936
| VV |  | (1,30+0,675+0,675+1,30)*0,15 |  | 0.593 | [12 empty] | VV | 2 | 2 | True | 0 | ROZPOCET
| VV |  | (1,10+1,50+1,10)*0,15*2 |  | 1.11 | [12 empty] | VV | 2 | 2 | True | 0 | ROZPOCET
| VV |  | (2,30+2,30)*2*0,15 "ZP1 |  | 1.38 | [12 empty] | VV | 2 | 2 | True | 0 | ROZPOCET
| VV |  | (2,30+0,60+2,30+2,30+2,30-0,60)*0,15 "ZP1 |  | 1.38 | [12 empty] | VV | 2 | 2 | True | 0 | ROZPOCET
| VV |  | (1,75+1,75)*2*0,15 |  | 1.05 | [12 empty] | VV | 2 | 2 | True | 0 | ROZPOCET
| VV |  | (-0,60-0,60-1,15-0,40)*0,15 |  | -0.413 | [12 empty] | VV | 2 | 2 | True | 0 | ROZPOCET
| VV |  | (0,58+1,20+0,58)*0,15 |  | 0.354 | [12 empty] | VV | 2 | 2 | True | 0 | ROZPOCET
| VV |  | Součet |  | 5.454 | [12 empty] | VV | 2 | 4 | True | 1 | ROZPOCET
25 | K | 275351122 | Odstranění bednění základových patek | m2 | 5.274 |  | 0 |  |  | základní |  | 0 | 0 | 0 | 0 | 0 | 4 | K | 2 |  |  |  | ROZPOCET | 0 | 0 | 0 | 0 | 0 | 1 | 0 | 4 | 1023856184
26 | K | 275361821 | Výztuž základových patek a pasů betonářskou ocelí 10 505 (R) | t | 0.675 |  | 0 |  |  | základní |  | 0 | 1.0602 | 0.71561 | 0 | 0 | 4 | K | 2 |  |  |  | ROZPOCET | 0 | 0 | 0 | 0 | 0 | 1 | 0 | 4 | 1690149418
| D | 3 | Svislé a kompletní konstrukce |  |  |  | 0 |  |  |  |  | 0 |  | 372.9643 |  | 0 | 1 | D | 1 |  |  |  | ROZPOCET | [6 empty] | 0
27 | K | 310237251 | Zazdívka otvorů pl do 0,25 m2 ve zdivu nadzákladovém cihlami pálenými tl do 450 mm | kus | 3 |  | 0 |  |  | základní |  | 0 | 0.18142 | 0.54426 | 0 | 0 | 4 | K | 2 |  |  |  | ROZPOCET | 0 | 0 | 0 | 0 | 0 | 1 | 0 | 4 | 1917637851
28 | K | 311236331 | Zdivo jednovrstvé zvukově izolační na tenkovrstvou maltu z cihel děrovaných broušených P15 tloušťky 300 mm | m2 | 476.274 |  | 0 |  |  | základní |  | 0 | 0.30727 | 146.3447 | 0 | 0 | 4 | K | 2 |  |  |  | ROZPOCET | 0 | 0 | 0 | 0 | 0 | 1 | 0 | 4 | 935928912
| VV |  | 6,20*3,27 "míst. 118 |  | 20.274 | [12 empty] | VV | 2 | 2 | True | 0 | ROZPOCET
| VV |  | -1,15*2,80 |  | -3.22 | [12 empty] | VV | 2 | 2 | True | 0 | ROZPOCET
| VV |  | 3,28*3,27 "118-117 |  | 10.726 | [12 empty] | VV | 2 | 2 | True | 0 | ROZPOCET
| VV |  | -0,80*1,97 |  | -1.576 | [12 empty] | VV | 2 | 2 | True | 0 | ROZPOCET
| VV |  | 3,285*3,27 "103-114 |  | 10.742 | [12 empty] | VV | 2 | 2 | True | 0 | ROZPOCET
| VV |  | 3,39*3,27 "103-114 |  | 11.085 | [12 empty] | VV | 2 | 2 | True | 0 | ROZPOCET
| VV |  | -1,50*1,97 |  | -2.955 | [12 empty] | VV | 2 | 2 | True | 0 | ROZPOCET
| VV |  | (6,20+0,30)*3,27 "103+104 |  | 21.255 | [12 empty] | VV | 2 | 2 | True | 0 | ROZPOCET
| VV |  | 3,35*3,27 "104-101 |  | 10.955 | [12 empty] | VV | 2 | 2 | True | 0 | ROZPOCET
| VV |  | -0,90*1,97 |  | -1.773 | [12 empty] | VV | 2 | 2 | True | 0 | ROZPOCET
| VV |  | (0,115+2,715+0,115+1,6+0,3+0,05)*3,27 "101-111-109 |  | 16.007 | [12 empty] | VV | 2 | 2 | True | 0 | ROZPOCET
| VV |  | -0,80*1,97 |  | -1.576 | [12 empty] | VV | 2 | 2 | True | 0 | ROZPOCET
| VV |  | 4,70*3,27 "109-108 |  | 15.369 | [12 empty] | VV | 2 | 2 | True | 0 | ROZPOCET
| VV |  | 9,0*3,27 "přizdění stáv objekt |  | 29.43 | [12 empty] | VV | 2 | 2 | True | 0 | ROZPOCET
| VV |  | -1,0*2,10 |  | -2.1 | [12 empty] | VV | 2 | 2 | True | 0 | ROZPOCET
| VV |  | Mezisoučet 1 NP |  | 132.643 | [12 empty] | VV | 2 | 3 | True | 0 | ROZPOCET
| VV |  | 9,005*2,79 "přízdění stáv obj. |  | 25.124 | [12 empty] | VV | 2 | 2 | True | 0 | ROZPOCET
| VV |  | (8,325+0,115+3,0)*2,79 "204-208 |  | 31.918 | [12 empty] | VV | 2 | 2 | True | 0 | ROZPOCET
| VV |  | (0,30+8,325+0,115+3,0)*2,79 "208-212 |  | 32.755 | [12 empty] | VV | 2 | 2 | True | 0 | ROZPOCET
| VV |  | (8,325+0,115+3,0)*2,79 "212-216 |  | 31.918 | [12 empty] | VV | 2 | 2 | True | 0 | ROZPOCET
| VV |  | 11,65*2,79 "201 |  | 32.504 | [12 empty] | VV | 2 | 2 | True | 0 | ROZPOCET
| VV |  | -0,80*1,97*3 |  | -4.728 | [12 empty] | VV | 2 | 2 | True | 0 | ROZPOCET
| VV |  | -1,35*1,97 |  | -2.66 | [12 empty] | VV | 2 | 2 | True | 0 | ROZPOCET
| VV |  | Mezisoučet 2 NP |  | 146.831 | [12 empty] | VV | 2 | 3 | True | 0 | ROZPOCET
| VV |  | 9,005*2,79 |  | 25.124 | [12 empty] | VV | 2 | 2 | True | 0 | ROZPOCET
| VV |  | (0,30+8,325+0,115+3,0)*2,79 "304-308 |  | 32.755 | [12 empty] | VV | 2 | 2 | True | 0 | ROZPOCET
| VV |  | (0,30+8,325+0,115+3,0)*2,79 "308-312 |  | 32.755 | [12 empty] | VV | 2 | 2 | True | 0 | ROZPOCET
| VV |  | (8,325+0,115+3,0)*2,79 "312-316 |  | 31.918 | [12 empty] | VV | 2 | 2 | True | 0 | ROZPOCET
| VV |  | 11,65*2,79 "301 |  | 32.504 | [12 empty] | VV | 2 | 2 | True | 0 | ROZPOCET
| VV |  | -0,80*1,97*3 |  | -4.728 | [12 empty] | VV | 2 | 2 | True | 0 | ROZPOCET
| VV |  | -1,35*1,97 |  | -2.66 | [12 empty] | VV | 2 | 2 | True | 0 | ROZPOCET
| VV |  | Mezisoučet 3 NP |  | 147.668 | [12 empty] | VV | 2 | 3 | True | 0 | ROZPOCET
| VV |  | (12,415-0,38-0,38)*2,87 "u haly |  | 33.45 | [12 empty] | VV | 2 | 2 | True | 0 | ROZPOCET
| VV |  | -0,80*1,97 |  | -1.576 | [12 empty] | VV | 2 | 2 | True | 0 | ROZPOCET
| VV |  | -1,35*1,97 |  | -2.66 | [12 empty] | VV | 2 | 2 | True | 0 | ROZPOCET
| VV |  | (4,445+0,115+2,38)*2,87 " 403-407 |  | 19.918 | [12 empty] | VV | 2 | 2 | True | 0 | ROZPOCET
| VV |  | Mezisoučet 4 NP |  | 49.132 | [12 empty] | VV | 2 | 3 | True | 0 | ROZPOCET
| VV |  | Součet |  | 476.274 | [12 empty] | VV | 2 | 4 | True | 1 | ROZPOCET
29 | K | 311238800 | Zdivo jednovrstvé tepelně izolační z cihel broušených s vniřní izolací z expandovaného polystyrenu na tenkovrstvou maltu U přes 0,22 do 0,26 W/m2K tl 300 mm | m2 | 147.541 |  | 0 |  |  | základní |  | 0 | 0.20147 | 29.7251 | 0 | 0 | 4 | K | 2 |  |  |  | ROZPOCET | 0 | 0 | 0 | 0 | 0 | 1 | 0 | 4 | 508752240
| VV |  | 6,20*3,27 "118 |  | 20.274 | [12 empty] | VV | 2 | 2 | True | 0 | ROZPOCET
| VV |  | Mezisoučet 1 NP |  | 20.274 | [12 empty] | VV | 2 | 3 | True | 0 | ROZPOCET
| VV |  | (4,325+0,115+4,565)*2,87 " přízdění |  | 25.844 | [12 empty] | VV | 2 | 2 | True | 0 | ROZPOCET
| VV |  | Mezisoučet 4 NP |  | 25.844 | [12 empty] | VV | 2 | 3 | True | 0 | ROZPOCET
| VV |  | (1,85+11,0+1,85)*1,10 "atika na přízemím |  | 16.17 | [12 empty] | VV | 2 | 2 | True | 0 | ROZPOCET
| VV |  | (1,15+12,0+15,40-0,30-0,30)*0,92 "atika nad 3 podlažím |  | 25.714 | [12 empty] | VV | 2 | 2 | True | 0 | ROZPOCET
| VV |  | (12,20+1,450-0,30)*0,92 |  | 12.282 | [12 empty] | VV | 2 | 2 | True | 0 | ROZPOCET
| VV |  | (12,415+10,75)*2*1,02 "4NP |  | 47.257 | [12 empty] | VV | 2 | 2 | True | 0 | ROZPOCET
| VV |  | Mezisoučet atiky |  | 101.423 | [12 empty] | VV | 2 | 3 | True | 0 | ROZPOCET
| VV |  | Součet |  | 147.541 | [12 empty] | VV | 2 | 4 | True | 1 | ROZPOCET
30 | K | 311238801 | Zdivo jednovrstvé tepelně izolační z cihel broušených s vniřní izolací z expandovaného polystyrenu na tenkovrstvou maltu U přes 0,14 do 0,18 W/m2K tl 380 mm | m2 | 340.283 |  | 0 |  |  | základní |  | 0 | 0.25137 | 85.5369 | 0 | 0 | 4 | K | 2 |  |  |  | ROZPOCET | 0 | 0 | 0 | 0 | 0 | 1 | 0 | 4 | 1450556808
| VV |  | 17,40*3,27 "vlevo |  | 56.898 | [12 empty] | VV | 2 | 2 | True | 0 | ROZPOCET
| VV |  | -1,375*2,80*4 "okna |  | -15.4 | [12 empty] | VV | 2 | 2 | True | 0 | ROZPOCET
| VV |  | -1,05*2,80 "dveře |  | -2.94 | [12 empty] | VV | 2 | 2 | True | 0 | ROZPOCET
| VV |  | (11,0-0,38)*3,27 "dole |  | 34.727 | [12 empty] | VV | 2 | 2 | True | 0 | ROZPOCET
| VV |  | -3,0*2,8 "okno |  | -8.4 | [12 empty] | VV | 2 | 2 | True | 0 | ROZPOCET
| VV |  | -2,1*2,8 "okno |  | -5.88 | [12 empty] | VV | 2 | 2 | True | 0 | ROZPOCET
| VV |  | 3,685*3,27 |  | 12.05 | [12 empty] | VV | 2 | 2 | True | 0 | ROZPOCET
| VV |  | (3,80+0,38)*3,27 "horní |  | 13.669 | [12 empty] | VV | 2 | 2 | True | 0 | ROZPOCET
| VV |  | -1,64*2,80 "dveře vstup |  | -4.592 | [12 empty] | VV | 2 | 2 | True | 0 | ROZPOCET
| VV |  | 2,95*3,27 "u skladu |  | 9.647 | [12 empty] | VV | 2 | 2 | True | 0 | ROZPOCET
| VV |  | -12,68 "izolační cihly sokl |  | -12.68 | [12 empty] | VV | 2 | 2 | True | 0 | ROZPOCET
| VV |  | Mezisoučet 1 NP |  | 77.099 | [12 empty] | VV | 2 | 3 | True | 0 | ROZPOCET
| VV |  | 12,20*2,79 "horní |  | 34.038 | [12 empty] | VV | 2 | 2 | True | 0 | ROZPOCET
| VV |  | -1,40*0,65 |  | -0.91 | [12 empty] | VV | 2 | 2 | True | 0 | ROZPOCET
| VV |  | -0,70*0,65 |  | -0.455 | [12 empty] | VV | 2 | 2 | True | 0 | ROZPOCET
| VV |  | 3,65*2,79 |  | 10.184 | [12 empty] | VV | 2 | 2 | True | 0 | ROZPOCET
| VV |  | -1,64*2,40 |  | -3.936 | [12 empty] | VV | 2 | 2 | True | 0 | ROZPOCET
| VV |  | 1,5*2,79 |  | 4.185 | [12 empty] | VV | 2 | 2 | True | 0 | ROZPOCET
| VV |  | (3,435+0,30+3,435+3,0)*2,54 "v levo |  | 25.832 | [12 empty] | VV | 2 | 2 | True | 0 | ROZPOCET
| VV |  | -3,0*1,95 |  | -5.85 | [12 empty] | VV | 2 | 2 | True | 0 | ROZPOCET
| VV |  | -3,45*1,95 |  | -6.728 | [12 empty] | VV | 2 | 2 | True | 0 | ROZPOCET
| VV |  | -3,0*1,95 |  | -5.85 | [12 empty] | VV | 2 | 2 | True | 0 | ROZPOCET
| VV |  | 4,55*2,79 |  | 12.695 | [12 empty] | VV | 2 | 2 | True | 0 | ROZPOCET
| VV |  | (12,20-0,38)*2,79 "spodní |  | 32.978 | [12 empty] | VV | 2 | 2 | True | 0 | ROZPOCET
| VV |  | -3,0*1,95 |  | -5.85 | [12 empty] | VV | 2 | 2 | True | 0 | ROZPOCET
| VV |  | -1,35*0,65 |  | -0.878 | [12 empty] | VV | 2 | 2 | True | 0 | ROZPOCET
| VV |  | -0,70*0,65 |  | -0.455 | [12 empty] | VV | 2 | 2 | True | 0 | ROZPOCET
| VV |  | 1,55*2,79 |  | 4.325 | [12 empty] | VV | 2 | 2 | True | 0 | ROZPOCET
| VV |  | Mezisoučet 2 NP |  | 93.325 | [12 empty] | VV | 2 | 3 | True | 0 | ROZPOCET
| VV |  | 12,20*2,79 "horní |  | 34.038 | [12 empty] | VV | 2 | 2 | True | 0 | ROZPOCET
| VV |  | -1,40*0,65 |  | -0.91 | [12 empty] | VV | 2 | 2 | True | 0 | ROZPOCET
| VV |  | -0,70*0,65 |  | -0.455 | [12 empty] | VV | 2 | 2 | True | 0 | ROZPOCET
| VV |  | 3,65*2,79 |  | 10.184 | [12 empty] | VV | 2 | 2 | True | 0 | ROZPOCET
| VV |  | -1,64*2,40 |  | -3.936 | [12 empty] | VV | 2 | 2 | True | 0 | ROZPOCET
| VV |  | 1,5*2,79 |  | 4.185 | [12 empty] | VV | 2 | 2 | True | 0 | ROZPOCET
| VV |  | (3,435+3,435+3,0)*2,54 "v levo |  | 25.07 | [12 empty] | VV | 2 | 2 | True | 0 | ROZPOCET
| VV |  | -3,0*1,55 |  | -4.65 | [12 empty] | VV | 2 | 2 | True | 0 | ROZPOCET
| VV |  | -3,45*1,55 |  | -5.348 | [12 empty] | VV | 2 | 2 | True | 0 | ROZPOCET
| VV |  | -3,0*1,55 |  | -4.65 | [12 empty] | VV | 2 | 2 | True | 0 | ROZPOCET
| VV |  | 4,55*2,79 |  | 12.695 | [12 empty] | VV | 2 | 2 | True | 0 | ROZPOCET
| VV |  | (12,20-0,38)*2,79 "spodní |  | 32.978 | [12 empty] | VV | 2 | 2 | True | 0 | ROZPOCET
| VV |  | -3,0*1,55 |  | -4.65 | [12 empty] | VV | 2 | 2 | True | 0 | ROZPOCET
| VV |  | -1,35*0,65 |  | -0.878 | [12 empty] | VV | 2 | 2 | True | 0 | ROZPOCET
| VV |  | -0,70*0,65 |  | -0.455 | [12 empty] | VV | 2 | 2 | True | 0 | ROZPOCET
| VV |  | 1,55*2,79 |  | 4.325 | [12 empty] | VV | 2 | 2 | True | 0 | ROZPOCET
| VV |  | Mezisoučet 3 NP |  | 97.543 | [12 empty] | VV | 2 | 3 | True | 0 | ROZPOCET
| VV |  | 11,35*2,87 "horní |  | 32.575 | [12 empty] | VV | 2 | 2 | True | 0 | ROZPOCET
| VV |  | -1,35*0,65 |  | -0.878 | [12 empty] | VV | 2 | 2 | True | 0 | ROZPOCET
| VV |  | -0,70*0,65 |  | -0.455 | [12 empty] | VV | 2 | 2 | True | 0 | ROZPOCET
| VV |  | -0,70*2,40 |  | -1.68 | [12 empty] | VV | 2 | 2 | True | 0 | ROZPOCET
| VV |  | -1,10*2,40 |  | -2.64 | [12 empty] | VV | 2 | 2 | True | 0 | ROZPOCET
| VV |  | (12,415-0,38-0,38)*2,87 "v levo |  | 33.45 | [12 empty] | VV | 2 | 2 | True | 0 | ROZPOCET
| VV |  | -3,0*1,55*2 |  | -9.3 | [12 empty] | VV | 2 | 2 | True | 0 | ROZPOCET
| VV |  | (6,325+0,725+0,65+1,19)*2,87 "dolní |  | 25.514 | [12 empty] | VV | 2 | 2 | True | 0 | ROZPOCET
| VV |  | -0,725*1,95 |  | -1.414 | [12 empty] | VV | 2 | 2 | True | 0 | ROZPOCET
| VV |  | -1,19*2,4 |  | -2.856 | [12 empty] | VV | 2 | 2 | True | 0 | ROZPOCET
| VV |  | Mezisoučet 4 NP |  | 72.316 | [12 empty] | VV | 2 | 3 | True | 0 | ROZPOCET
| VV |  | Součet |  | 340.283 | [12 empty] | VV | 2 | 4 | True | 1 | ROZPOCET
31 | K | 311238809R | Zdivo jednovrstvé tepelně izolační z cihel broušených s vniřní izolací z expandovaného polystyrenu na tenkovrstvou maltu U přes 0,22 do 0,26 W/m2K tl 300 mm s impregnací proti vlhkosti | m2 | 12.68 |  | 0 |  |  | základní |  | 0 | 0.20147 | 2.5546 | 0 | 0 | 4 | K | 2 |  |  |  | ROZPOCET | 0 | 0 | 0 | 0 | 0 | 1 | 0 | 4 | 223211231
| VV |  | (3,80+1,30+11,90+17,40-0,3-0,3+11,0+3,68+2,24)*0,25 |  | 12.68 | [12 empty] | VV | 2 | 2 | True | 1 | ROZPOCET
32 | K | 311321411 | Nosná zeď ze ŽB tř. C 25/30 bez výztuže | m3 | 19.199 |  | 0 |  |  | základní |  | 0 | 2.4533 | 47.1007 | 0 | 0 | 4 | K | 2 |  |  |  | ROZPOCET | 0 | 0 | 0 | 0 | 0 | 1 | 0 | 4 | -489038050
| VV |  | (2,95+1,98)*2*0,15*13,81 |  | 20.425 | [12 empty] | VV | 2 | 2 | True | 0 | ROZPOCET
| VV |  | -1,25*2,18*0,15*3 "dveře |  | -1.226 | [12 empty] | VV | 2 | 2 | True | 0 | ROZPOCET
| VV |  | Součet |  | 19.199 | [12 empty] | VV | 2 | 4 | True | 1 | ROZPOCET
33 | K | 311351121 | Zřízení oboustranného bednění nosných nadzákladových zdí | m2 | 279.884 |  | 0 |  |  | základní |  | 0 | 0.00275 | 0.76968 | 0 | 0 | 4 | K | 2 |  |  |  | ROZPOCET | 0 | 0 | 0 | 0 | 0 | 1 | 0 | 4 | -1950094647
| VV |  | (2,95+2,28)*2*14,21 "venkovní |  | 148.637 | [12 empty] | VV | 2 | 2 | True | 0 | ROZPOCET
| VV |  | (2,65+1,98)*2*13,81 "vnitřní |  | 127.881 | [12 empty] | VV | 2 | 2 | True | 0 | ROZPOCET
| VV |  | (2,18+1,25+2,18)*0,15*4 "dveře |  | 3.366 | [12 empty] | VV | 2 | 2 | True | 0 | ROZPOCET
| VV |  | Součet |  | 279.884 | [12 empty] | VV | 2 | 4 | True | 1 | ROZPOCET
34 | K | 311351122 | Odstranění oboustranného bednění nosných nadzákladových zdí | m2 | 279.884 |  | 0 |  |  | základní |  | 0 | 0 | 0 | 0 | 0 | 4 | K | 2 |  |  |  | ROZPOCET | 0 | 0 | 0 | 0 | 0 | 1 | 0 | 4 | -1937577102
35 | K | 317168011 | Překlad keramický plochý š 115 mm dl 1000 mm | kus | 9 |  | 0 |  |  | základní |  | 0 | 0.01794 | 0.16146 | 0 | 0 | 4 | K | 2 |  |  |  | ROZPOCET | 0 | 0 | 0 | 0 | 0 | 1 | 0 | 4 | 1651751546
36 | K | 317168012 | Překlad keramický plochý š 115 mm dl 1250 mm | kus | 26 |  | 0 |  |  | základní |  | 0 | 0.02278 | 0.59228 | 0 | 0 | 4 | K | 2 |  |  |  | ROZPOCET | 0 | 0 | 0 | 0 | 0 | 1 | 0 | 4 | -356015705
| VV |  | 26 |  | 26 | [12 empty] | VV | 2 | 2 | True | 1 | ROZPOCET
37 | K | 317168051 | Překlad keramický vysoký v 238 mm dl 1000 mm | kus | 2 |  | 0 |  |  | základní |  | 0 | 0.03655 | 0.0731 | 0 | 0 | 4 | K | 2 |  |  |  | ROZPOCET | 0 | 0 | 0 | 0 | 0 | 1 | 0 | 4 | 1555017770
38 | K | 317168052 | Překlad keramický vysoký v 238 mm dl 1250 mm | kus | 41 |  | 0 |  |  | základní |  | 0 | 0.04555 | 1.8676 | 0 | 0 | 4 | K | 2 |  |  |  | ROZPOCET | 0 | 0 | 0 | 0 | 0 | 1 | 0 | 4 | -673631193
| VV |  | 15 "1NP |  | 15 | [12 empty] | VV | 2 | 2 | True | 0 | ROZPOCET
| VV |  | 12 "2NP |  | 12 | [12 empty] | VV | 2 | 2 | True | 0 | ROZPOCET
| VV |  | 12 "3NP |  | 12 | [12 empty] | VV | 2 | 2 | True | 0 | ROZPOCET
| VV |  | 2" NP |  | 2 | [12 empty] | VV | 2 | 2 | True | 0 | ROZPOCET
| VV |  | Součet |  | 41 | [12 empty] | VV | 2 | 4 | True | 1 | ROZPOCET
39 | K | 317168053 | Překlad keramický vysoký v 238 mm dl 1500 mm | kus | 14 |  | 0 |  |  | základní |  | 0 | 0.05455 | 0.7637 | 0 | 0 | 4 | K | 2 |  |  |  | ROZPOCET | 0 | 0 | 0 | 0 | 0 | 1 | 0 | 4 | -1814618497
| VV |  | 4 "1NP |  | 4 | [12 empty] | VV | 2 | 2 | True | 0 | ROZPOCET
| VV |  | 4 " 2NP |  | 4 | [12 empty] | VV | 2 | 2 | True | 0 | ROZPOCET
| VV |  | 4 "3NP |  | 4 | [12 empty] | VV | 2 | 2 | True | 0 | ROZPOCET
| VV |  | 2 "4NP |  | 2 | [12 empty] | VV | 2 | 2 | True | 0 | ROZPOCET
| VV |  | Součet |  | 14 | [12 empty] | VV | 2 | 4 | True | 1 | ROZPOCET
40 | K | 317168054 | Překlad keramický vysoký v 238 mm dl 1750 mm | kus | 10 |  | 0 |  |  | základní |  | 0 | 0.06355 | 0.6355 | 0 | 0 | 4 | K | 2 |  |  |  | ROZPOCET | 0 | 0 | 0 | 0 | 0 | 1 | 0 | 4 | 1444432557
| VV |  | 4 "3NP |  | 4 | [12 empty] | VV | 2 | 2 | True | 0 | ROZPOCET
| VV |  | 4 "3NP |  | 4 | [12 empty] | VV | 2 | 2 | True | 0 | ROZPOCET
| VV |  | 2 "3NP |  | 2 | [12 empty] | VV | 2 | 2 | True | 0 | ROZPOCET
| VV |  | Součet |  | 10 | [12 empty] | VV | 2 | 4 | True | 1 | ROZPOCET
41 | K | 317168056 | Překlad keramický vysoký v 238 mm dl 2250 mm | kus | 4 |  | 0 |  |  | základní |  | 0 | 0.08185 | 0.3274 | 0 | 0 | 4 | K | 2 |  |  |  | ROZPOCET | 0 | 0 | 0 | 0 | 0 | 1 | 0 | 4 | 201507093
| VV |  | 4 "1NP |  | 4 | [12 empty] | VV | 2 | 2 | True | 1 | ROZPOCET
42 | K | 317168057 | Překlad keramický vysoký v 238 mm dl 2500 mm | kus | 6 |  | 0 |  |  | základní |  | 0 | 0.09105 | 0.5463 | 0 | 0 | 4 | K | 2 |  |  |  | ROZPOCET | 0 | 0 | 0 | 0 | 0 | 1 | 0 | 4 | 2104220987
| VV |  | 4 "1NP |  | 4 | [12 empty] | VV | 2 | 2 | True | 0 | ROZPOCET
| VV |  | 2 "4NP |  | 2 | [12 empty] | VV | 2 | 2 | True | 0 | ROZPOCET
| VV |  | Součet |  | 6 | [12 empty] | VV | 2 | 4 | True | 1 | ROZPOCET
43 | K | 317168058 | Překlad keramický vysoký v 238 mm dl 2750 mm | kus | 26 |  | 0 |  |  | základní |  | 0 | 0.10005 | 2.6013 | 0 | 0 | 4 | K | 2 |  |  |  | ROZPOCET | 0 | 0 | 0 | 0 | 0 | 1 | 0 | 4 | 1215154859
| VV |  | 8 "1NP |  | 8 | [12 empty] | VV | 2 | 2 | True | 0 | ROZPOCET
| VV |  | 8 "2NP |  | 8 | [12 empty] | VV | 2 | 2 | True | 0 | ROZPOCET
| VV |  | 8 "3NP |  | 8 | [12 empty] | VV | 2 | 2 | True | 0 | ROZPOCET
| VV |  | 2 "4NP |  | 2 | [12 empty] | VV | 2 | 2 | True | 0 | ROZPOCET
| VV |  | Součet |  | 26 | [12 empty] | VV | 2 | 4 | True | 1 | ROZPOCET
44 | K | 317168212 | Překlad keramický roletový pro zabudování rolety nebo žaluzie š do 400 mm dl 1500 mm | kus | 2 |  | 0 |  |  | základní |  | 0 | 0.16951 | 0.33902 | 0 | 0 | 4 | K | 2 |  |  |  | ROZPOCET | 0 | 0 | 0 | 0 | 0 | 1 | 0 | 4 | 398107688
45 | K | 317234410 | Vyzdívka mezi nosníky z cihel pálených na MC | m3 | 0.076 |  | 0 |  |  | základní |  | 0 | 1.943 | 0.14767 | 0 | 0 | 4 | K | 2 |  |  |  | ROZPOCET | 0 | 0 | 0 | 0 | 0 | 1 | 0 | 4 | -1767600917
| VV |  | 1,40*0,45*0,12 |  | 0.076 | [12 empty] | VV | 2 | 2 | True | 1 | ROZPOCET
46 | K | 317321411 | Překlad ze ŽB tř. C 25/30 | m3 | 3.783 |  | 0 |  |  | základní |  | 0 | 2.4533 | 9.2808 | 0 | 0 | 4 | K | 2 |  |  |  | ROZPOCET | 0 | 0 | 0 | 0 | 0 | 1 | 0 | 4 | 661969430
| VV |  | (0,30+3,74+0,30)*0,30*0,42 "P1 |  | 0.547 | [12 empty] | VV | 2 | 2 | True | 0 | ROZPOCET
| VV |  | (0,30+2,75+0,40+2,75+0,30)*0,13*0,25 "P2 |  | 0.211 | [12 empty] | VV | 2 | 2 | True | 0 | ROZPOCET
| VV |  | (0,30+3,0+0,30)*0,28*0,25*3 "P3 3x |  | 0.756 | [12 empty] | VV | 2 | 2 | True | 0 | ROZPOCET
| VV |  | (0,40+2,0+0,20+0,08)*0,28*0,25 "P5 |  | 0.188 | [12 empty] | VV | 2 | 2 | True | 0 | ROZPOCET
| VV |  | (0,08+0,20+0,90+0,38)*0,28*0,25 " P4 |  | 0.109 | [12 empty] | VV | 2 | 2 | True | 0 | ROZPOCET
| VV |  | (0,30+3,0+0,30+3,435+0,30+3,0+0,30)*0,28*0,25*2 "P6 |  | 1.489 | [12 empty] | VV | 2 | 2 | True | 0 | ROZPOCET
| VV |  | (0,30+3,0+0,30+3,0+0,30)*0,28*0,25 "4NP |  | 0.483 | [12 empty] | VV | 2 | 2 | True | 0 | ROZPOCET
| VV |  | Součet |  | 3.783 | [12 empty] | VV | 2 | 4 | True | 1 | ROZPOCET
47 | K | 317351101 | Zřízení bednění v do 4 m klenbových pásů válcových | m2 | 48.434 |  | 0 |  |  | základní |  | 0 | 0 | 0 | 0 | 0 | 4 | K | 2 |  |  |  | ROZPOCET | 0 | 0 | 0 | 0 | 0 | 1 | 0 | 4 | -582570697
| VV |  | (0,30+0,374+0,30)*0,42*2 "P1 |  | 0.818 | [12 empty] | VV | 2 | 2 | True | 0 | ROZPOCET
| VV |  | 3,74*0,30 "dno |  | 1.122 | [12 empty] | VV | 2 | 2 | True | 0 | ROZPOCET
| VV |  | (0,30+2,75+0,40+2,75+0,30)*0,25*2 "P2 |  | 3.25 | [12 empty] | VV | 2 | 2 | True | 0 | ROZPOCET
| VV |  | (2,75+2,75)*(0,38+0,10) |  | 2.64 | [12 empty] | VV | 2 | 2 | True | 0 | ROZPOCET
| VV |  | (0,30+3,0+0,30)*0,25*3 "P3 3x |  | 2.7 | [12 empty] | VV | 2 | 2 | True | 0 | ROZPOCET
| VV |  | (0,30+3,0+0,30)*0,43*3 "P3 3x |  | 4.644 | [12 empty] | VV | 2 | 2 | True | 0 | ROZPOCET
| VV |  | 3,0*0,38 |  | 1.14 | [12 empty] | VV | 2 | 2 | True | 0 | ROZPOCET
| VV |  | (0,40+2,0+0,20+0,08)*0,25 "P5 |  | 0.67 | [12 empty] | VV | 2 | 2 | True | 0 | ROZPOCET
| VV |  | (0,40+2,0+0,20+0,08)*0,43 "P5 |  | 1.152 | [12 empty] | VV | 2 | 2 | True | 0 | ROZPOCET
| VV |  | 2,08*0,38 |  | 0.79 | [12 empty] | VV | 2 | 2 | True | 0 | ROZPOCET
| VV |  | (0,08+0,20+0,90+0,38)*0,25 " P4 |  | 0.39 | [12 empty] | VV | 2 | 2 | True | 0 | ROZPOCET
| VV |  | (0,08+0,20+0,90+0,38)*0,43 " P4 |  | 0.671 | [12 empty] | VV | 2 | 2 | True | 0 | ROZPOCET
| VV |  | 0,90*0,38 |  | 0.342 | [12 empty] | VV | 2 | 2 | True | 0 | ROZPOCET
| VV |  | (0,30+3,0+0,30+3,435+0,30+3,0+0,30)*0,25*2 "P6 |  | 5.318 | [12 empty] | VV | 2 | 2 | True | 0 | ROZPOCET
| VV |  | (0,30+3,0+0,30+3,435+0,30+3,0+0,30)*0,43*2 "P6 |  | 9.146 | [12 empty] | VV | 2 | 2 | True | 0 | ROZPOCET
| VV |  | (3,0+3,45+3,0)*0,38 |  | 3.591 | [12 empty] | VV | 2 | 2 | True | 0 | ROZPOCET
| VV |  | (0,30+3,0+0,30+3,0+0,30)*0,25 "4NP |  | 1.725 | [12 empty] | VV | 2 | 2 | True | 0 | ROZPOCET
| VV |  | (0,30+3,0+0,30+3,0+0,30)*0,43 "4NP |  | 2.967 | [12 empty] | VV | 2 | 2 | True | 0 | ROZPOCET
| VV |  | (3,0+3,0)*0,38 |  | 2.28 | [12 empty] | VV | 2 | 2 | True | 0 | ROZPOCET
| VV |  | (1,35+0,115+0,70)*0,38 "překlady |  | 0.823 | [12 empty] | VV | 2 | 2 | True | 0 | ROZPOCET
| VV |  | (0,70+0,115+1,10)*0,38 |  | 0.728 | [12 empty] | VV | 2 | 2 | True | 0 | ROZPOCET
| VV |  | 1,15*0,30 |  | 0.345 | [12 empty] | VV | 2 | 2 | True | 0 | ROZPOCET
| VV |  | 1,50*0,30 |  | 0.45 | [12 empty] | VV | 2 | 2 | True | 0 | ROZPOCET
| VV |  | 1,20*0,38 |  | 0.456 | [12 empty] | VV | 2 | 2 | True | 0 | ROZPOCET
| VV |  | 0,725*0,38 |  | 0.276 | [12 empty] | VV | 2 | 2 | True | 0 | ROZPOCET
| VV |  | Součet |  | 48.434 | [12 empty] | VV | 2 | 4 | True | 1 | ROZPOCET
48 | K | 317351102 | Odstranění bednění v do 4 m klenbových pásů válcových | m2 | 48.434 |  | 0 |  |  | základní |  | 0 | 0 | 0 | 0 | 0 | 4 | K | 2 |  |  |  | ROZPOCET | 0 | 0 | 0 | 0 | 0 | 1 | 0 | 4 | 1494590644
49 | K | 317361821 | Výztuž překladů a říms z betonářské oceli 10 505 | t | 0.497 |  | 0 |  |  | základní |  | 0 | 1.0453 | 0.5195 | 0 | 0 | 4 | K | 2 |  |  |  | ROZPOCET | 0 | 0 | 0 | 0 | 0 | 1 | 0 | 4 | 655748189
| VV |  | 0,210+0,2869 |  | 0.497 | [12 empty] | VV | 2 | 2 | True | 1 | ROZPOCET
50 | K | 317944321 | Válcované nosníky do č.12 dodatečně osazované do připravených otvorů | t | 0.056 |  | 0 |  |  | základní |  | 0 | 1.09 | 0.06104 | 0 | 0 | 4 | K | 2 |  |  |  | ROZPOCET | 0 | 0 | 0 | 0 | 0 | 1 | 0 | 4 | 1519997893
| VV |  | 1,40*3*0,0134 |  | 0.056 | [12 empty] | VV | 2 | 2 | True | 1 | ROZPOCET
51 | K | 317998115 | Tepelná izolace mezi překlady v 24 cm z polystyrénu tl 100 mm | m | 36.25 |  | 0 |  |  | základní |  | 0 | 0.00038 | 0.013775 | 0 | 0 | 4 | K | 2 |  |  |  | ROZPOCET | 0 | 0 | 0 | 0 | 0 | 1 | 0 | 4 | -171655449
| VV |  | 2,5+2,5 |  | 5 | [12 empty] | VV | 2 | 2 | True | 0 | ROZPOCET
| VV |  | 2,75*6 |  | 16.5 | [12 empty] | VV | 2 | 2 | True | 0 | ROZPOCET
| VV |  | 2,25 |  | 2.25 | [12 empty] | VV | 2 | 2 | True | 0 | ROZPOCET
| VV |  | 1,50*5 |  | 7.5 | [12 empty] | VV | 2 | 2 | True | 0 | ROZPOCET
| VV |  | 2+2 |  | 4 | [12 empty] | VV | 2 | 2 | True | 0 | ROZPOCET
| VV |  | 1 |  | 1 | [12 empty] | VV | 2 | 2 | True | 0 | ROZPOCET
| VV |  | Součet |  | 36.25 | [12 empty] | VV | 2 | 4 | True | 1 | ROZPOCET
52 | K | 317998123R | Tepelná izolace překladů, věnců vložená do bednění jakékoliv výšky z polystyrénu tl 80 mm | m2 | 31.057 |  | 0 |  |  | základní |  | 0 | 0.00126 | 0.039132 | 0 | 0 | 4 | K | 2 |  |  |  | ROZPOCET | 0 | 0 | 0 | 0 | 0 | 1 | 0 | 4 | -1764178333
| VV |  | 9,30*0,18 "nad 1NP soused |  | 1.674 | [12 empty] | VV | 2 | 2 | True | 0 | ROZPOCET
| VV |  | 3,80*0,18 |  | 0.684 | [12 empty] | VV | 2 | 2 | True | 0 | ROZPOCET
| VV |  | (9,50+4,50)*0,180 "věnec |  | 2.52 | [12 empty] | VV | 2 | 2 | True | 0 | ROZPOCET
| VV |  | (6,80+1,0)*0,18 |  | 1.404 | [12 empty] | VV | 2 | 2 | True | 0 | ROZPOCET
| VV |  | 6,75*0,18 |  | 1.215 | [12 empty] | VV | 2 | 2 | True | 0 | ROZPOCET
| VV |  | (2,10+1,10+1,7+1,35)*0,18 |  | 1.125 | [12 empty] | VV | 2 | 2 | True | 0 | ROZPOCET
| VV |  | Mezisoučet nad 1NP |  | 8.622 | [12 empty] | VV | 2 | 3 | True | 0 | ROZPOCET
| VV |  | (9,005+0,22+0,08)*0,18 "soused |  | 1.675 | [12 empty] | VV | 2 | 2 | True | 0 | ROZPOCET
| VV |  | (0,22+3,35+0,08+1,45+0,22+11,44+0,22+0,08+0,40)*0,18 |  | 3.143 | [12 empty] | VV | 2 | 2 | True | 0 | ROZPOCET
| VV |  | (4,25+1,20)*0,18 "deska |  | 0.981 | [12 empty] | VV | 2 | 2 | True | 0 | ROZPOCET
| VV |  | (7,80+1,235+1,35)*0,18 "deska |  | 1.869 | [12 empty] | VV | 2 | 2 | True | 0 | ROZPOCET
| VV |  | Mezisoučet |  | 7.668 | [12 empty] | VV | 2 | 3 | True | 0 | ROZPOCET
| VV |  | (9,005+0,22+0,08)*0,18 "soused |  | 1.675 | [12 empty] | VV | 2 | 2 | True | 0 | ROZPOCET
| VV |  | (0,22+3,35+0,08+1,45+0,22+11,44+0,22+0,08+0,4)*0,18 "deska |  | 3.143 | [12 empty] | VV | 2 | 2 | True | 0 | ROZPOCET
| VV |  | (4,25+1,20)*0,18 "deska |  | 0.981 | [12 empty] | VV | 2 | 2 | True | 0 | ROZPOCET
| VV |  | (7,80+1,235+1,35)*0,18 "deska |  | 1.869 | [12 empty] | VV | 2 | 2 | True | 0 | ROZPOCET
| VV |  | Mezisoučet |  | 7.668 | [12 empty] | VV | 2 | 3 | True | 0 | ROZPOCET
| VV |  | (9,005+0,22+0,08)*0,20 "soused |  | 1.861 | [12 empty] | VV | 2 | 2 | True | 0 | ROZPOCET
| VV |  | (0,30-0,08-0,08+3,43+0,30+7,32+3,0)*0,20 "věnec |  | 2.838 | [12 empty] | VV | 2 | 2 | True | 0 | ROZPOCET
| VV |  | (3,0+9,0)*0,2 "věnec |  | 2.4 | [12 empty] | VV | 2 | 2 | True | 0 | ROZPOCET
| VV |  | Mezisoučet |  | 7.099 | [12 empty] | VV | 2 | 3 | True | 0 | ROZPOCET
| VV |  | Součet |  | 31.057 | [12 empty] | VV | 2 | 4 | True | 1 | ROZPOCET
53 | K | 317998125R | Tepelná izolace překladů, vložená do bednění jakékoliv výšky z polystyrénu tl 100 mm | m2 | 26.977 |  | 0 |  |  | základní |  | 0 | 0.00158 | 0.042624 | 0 | 0 | 4 | K | 2 |  |  |  | ROZPOCET | 0 | 0 | 0 | 0 | 0 | 1 | 0 | 4 | -206276492
| VV |  | (1,30+2,75)*0,43 "překlad |  | 1.742 | [12 empty] | VV | 2 | 2 | True | 0 | ROZPOCET
| VV |  | (0,30+2,75+0,40+2,75+0,30)*(0,43+0,05+0,16) "překlad |  | 4.16 | [12 empty] | VV | 2 | 2 | True | 0 | ROZPOCET
| VV |  | (0,30+3,0+0,30)*0,43 "překlad |  | 1.548 | [12 empty] | VV | 2 | 2 | True | 0 | ROZPOCET
| VV |  | 3,0*0,05 |  | 0.15 | [12 empty] | VV | 2 | 2 | True | 0 | ROZPOCET
| VV |  | Mezisoučet nad 1NP |  | 7.6 | [12 empty] | VV | 2 | 3 | True | 0 | ROZPOCET
| VV |  | (0,3+3,0+0,3+3,435+0,30+3,0+0,30)*0,43 "překlad |  | 4.573 | [12 empty] | VV | 2 | 2 | True | 0 | ROZPOCET
| VV |  | (3,0+3,435+3,0)*0,10 |  | 0.944 | [12 empty] | VV | 2 | 2 | True | 0 | ROZPOCET
| VV |  | (0,30+3,0+0,30)*0,43 "překlad |  | 1.548 | [12 empty] | VV | 2 | 2 | True | 0 | ROZPOCET
| VV |  | 3,0*0,05 |  | 0.15 | [12 empty] | VV | 2 | 2 | True | 0 | ROZPOCET
| VV |  | Mezisoučet |  | 7.215 | [12 empty] | VV | 2 | 3 | True | 0 | ROZPOCET
| VV |  | (0,3+3,0+0,3+3,435+0,30+3,0+0,30)*0,43 "překlad |  | 4.573 | [12 empty] | VV | 2 | 2 | True | 0 | ROZPOCET
| VV |  | (3,0+3,435+3,0)*0,10 |  | 0.944 | [12 empty] | VV | 2 | 2 | True | 0 | ROZPOCET
| VV |  | (0,30+3,0+0,30)*0,43 "překlad |  | 1.548 | [12 empty] | VV | 2 | 2 | True | 0 | ROZPOCET
| VV |  | 3,0*0,05 |  | 0.15 | [12 empty] | VV | 2 | 2 | True | 0 | ROZPOCET
| VV |  | Mezisoučet |  | 7.215 | [12 empty] | VV | 2 | 3 | True | 0 | ROZPOCET
| VV |  | (0,30+3,0+0,30+3,0+0,30)*0,43 "překlad |  | 2.967 | [12 empty] | VV | 2 | 2 | True | 0 | ROZPOCET
| VV |  | (3,0+3,0)*0,10 |  | 0.6 | [12 empty] | VV | 2 | 2 | True | 0 | ROZPOCET
| VV |  | Mezisoučet |  | 3.567 | [12 empty] | VV | 2 | 3 | True | 0 | ROZPOCET
| VV |  | 0,40*3,45 "sloup |  | 1.38 | [12 empty] | VV | 2 | 2 | True | 0 | ROZPOCET
| VV |  | Součet |  | 26.977 | [12 empty] | VV | 2 | 4 | True | 1 | ROZPOCET
54 | K | 319202321 | Vyrovnání nerovného povrchu zdiva tl do 80 mm přizděním | m2 | 1.89 |  | 0 |  |  | základní |  | 0 | 0.04795 | 0.090625 | 0 | 0 | 4 | K | 2 |  |  |  | ROZPOCET | 0 | 0 | 0 | 0 | 0 | 1 | 0 | 4 | 9586371
| VV |  | 0,45*2,10*2 |  | 1.89 | [12 empty] | VV | 2 | 2 | True | 1 | ROZPOCET
55 | K | 330321410 | Sloupy nebo pilíře ze ŽB tř. C 25/30 bez výztuže | m3 | 3.709 |  | 0 |  |  | základní |  | 0 | 2.4533 | 9.0993 | 0 | 0 | 4 | K | 2 |  |  |  | ROZPOCET | 0 | 0 | 0 | 0 | 0 | 1 | 0 | 4 | 1430332788
| VV |  | 0,40*0,40*2,85*4 " S1 |  | 1.824 | [12 empty] | VV | 2 | 2 | True | 0 | ROZPOCET
| VV |  | 0,40*0,40*2,85*3 "S2 |  | 1.368 | [12 empty] | VV | 2 | 2 | True | 0 | ROZPOCET
| VV |  | 3,14*0,1*0,10*2,02 "S3 |  | 0.063 | [12 empty] | VV | 2 | 2 | True | 0 | ROZPOCET
| VV |  | 0,13*0,30*3,27 "S4 |  | 0.128 | [12 empty] | VV | 2 | 2 | True | 0 | ROZPOCET
| VV |  | 0,13*0,30*2,788*3 "S5 |  | 0.326 | [12 empty] | VV | 2 | 2 | True | 0 | ROZPOCET
| VV |  | Součet |  | 3.709 | [12 empty] | VV | 2 | 4 | True | 1 | ROZPOCET
56 | K | 331351121 | Zřízení bednění čtyřúhelníkových sloupů v do 4 m průřezu do 0,16 m2 | m2 | 41.528 |  | 0 |  |  | základní |  | 0 | 0.00244 | 0.10133 | 0 | 0 | 4 | K | 2 |  |  |  | ROZPOCET | 0 | 0 | 0 | 0 | 0 | 1 | 0 | 4 | -318122665
| VV |  | (0,40+0,40)*2*2,85*4 " S1 |  | 18.24 | [12 empty] | VV | 2 | 2 | True | 0 | ROZPOCET
| VV |  | (0,40+0,45)*2*2,85*3 "S2 |  | 14.535 | [12 empty] | VV | 2 | 2 | True | 0 | ROZPOCET
| VV |  | (0,13+0,13+0,30)*3,27 "S4 |  | 1.831 | [12 empty] | VV | 2 | 2 | True | 0 | ROZPOCET
| VV |  | (0,13+0,30+0,4)*2,78*3" S5 |  | 6.922 | [12 empty] | VV | 2 | 2 | True | 0 | ROZPOCET
| VV |  | Součet |  | 41.528 | [12 empty] | VV | 2 | 4 | True | 1 | ROZPOCET
57 | K | 331351122 | Odstranění bednění čtyřúhelníkových sloupů v do 4 m průřezu do 0,16 m2 | m2 | 41.528 |  | 0 |  |  | základní |  | 0 | 0 | 0 | 0 | 0 | 4 | K | 2 |  |  |  | ROZPOCET | 0 | 0 | 0 | 0 | 0 | 1 | 0 | 4 | -833418260
58 | K | 331361821 | Výztuž sloupů hranatých betonářskou ocelí 10 505 | t | 0.558 |  | 0 |  |  | základní |  | 0 | 1.052 | 0.587 | 0 | 0 | 4 | K | 2 |  |  |  | ROZPOCET | 0 | 0 | 0 | 0 | 0 | 1 | 0 | 4 | -1883287961
| VV |  | 0,0775 "sloupy 3,4,5 |  | 0.078 | [12 empty] | VV | 2 | 2 | True | 0 | ROZPOCET
| VV |  | 0,1487+0,0524 "sloupy R3 S1 S2 |  | 0.201 | [12 empty] | VV | 2 | 2 | True | 0 | ROZPOCET
| VV |  | 0,1203+0,0264 " sloupy R1 S1 a S2 |  | 0.147 | [12 empty] | VV | 2 | 2 | True | 0 | ROZPOCET
| VV |  | 0,1052+0,0264 " sloupy R2 S1 a S2 |  | 0.132 | [12 empty] | VV | 2 | 2 | True | 0 | ROZPOCET
| VV |  | Součet |  | 0.558 | [12 empty] | VV | 2 | 4 | True | 1 | ROZPOCET
59 | K | 332351111 | Zřízení bednění kruhových sloupů v do 4 m D do 0,25 m | m2 | 1.897 |  | 0 |  |  | základní |  | 0 | 0.00405 | 0.0076828 | 0 | 0 | 4 | K | 2 |  |  |  | ROZPOCET | 0 | 0 | 0 | 0 | 0 | 1 | 0 | 4 | 1366002531
| VV |  | 6,28*0,1*3,02 "S3 |  | 1.897 | [12 empty] | VV | 2 | 2 | True | 0 | ROZPOCET
| VV |  | Součet |  | 1.897 | [12 empty] | VV | 2 | 4 | True | 1 | ROZPOCET
60 | K | 332351112 | Odstranění bednění kruhových sloupů v do 4 m D do 0,25 m | m2 | 1.897 |  | 0 |  |  | základní |  | 0 | 0 | 0 | 0 | 0 | 4 | K | 2 |  |  |  | ROZPOCET | 0 | 0 | 0 | 0 | 0 | 1 | 0 | 4 | -1980617277
61 | K | 340237212 | Zazdívka otvorů v příčkách nebo stěnách plochy do 0,25 m2 cihlami plnými tl přes 100 mm | kus | 3 |  | 0 |  |  | základní |  | 0 | 0.04694 | 0.14082 | 0 | 0 | 4 | K | 2 |  |  |  | ROZPOCET | 0 | 0 | 0 | 0 | 0 | 1 | 0 | 4 | -793165482
62 | K | 341362021 | Výztuž stěn svařovanými sítěmi Kari | t | 2.384 |  | 0 |  |  | základní |  | 0 | 1.0628 | 2.5336 | 0 | 0 | 4 | K | 2 |  |  |  | ROZPOCET | 0 | 0 | 0 | 0 | 0 | 1 | 0 | 4 | 2074591641
63 | K | 342244201 | Příčka z cihel broušených na tenkovrstvou maltu tloušťky 80 mm | m2 | 4.834 |  | 0 |  |  | základní |  | 0 | 0.06843 | 0.33079 | 0 | 0 | 4 | K | 2 |  |  |  | ROZPOCET | 0 | 0 | 0 | 0 | 0 | 1 | 0 | 4 | -1719879890
| VV |  | 0,90*3,27 "113-112 |  | 2.943 | [12 empty] | VV | 2 | 2 | True | 0 | ROZPOCET
| VV |  | 1,0*3,27 "106-107 |  | 3.27 | [12 empty] | VV | 2 | 2 | True | 0 | ROZPOCET
| VV |  | -0,70*1,97 |  | -1.379 | [12 empty] | VV | 2 | 2 | True | 0 | ROZPOCET
| VV |  | Mezisoučet 1 NP |  | 4.834 | [12 empty] | VV | 2 | 3 | True | 1 | ROZPOCET
64 | K | 342244211 | Příčka z cihel broušených na tenkovrstvou maltu tloušťky 115 mm | m2 | 317.011 |  | 0 |  |  | základní |  | 0 | 0.08731 | 27.6782 | 0 | 0 | 4 | K | 2 |  |  |  | ROZPOCET | 0 | 0 | 0 | 0 | 0 | 1 | 0 | 4 | -771505566
| VV |  | 3,28*3,27 " L117-108 |  | 10.726 | [12 empty] | VV | 2 | 2 | True | 0 | ROZPOCET
| VV |  | 1,60*3,27 "sociálky |  | 5.232 | [12 empty] | VV | 2 | 2 | True | 0 | ROZPOCET
| VV |  | 1,80*3,27 |  | 5.886 | [12 empty] | VV | 2 | 2 | True | 0 | ROZPOCET
| VV |  | (0,915+0,115+1,125)*3,27 |  | 7.047 | [12 empty] | VV | 2 | 2 | True | 0 | ROZPOCET
| VV |  | -0,70*1,97*2 |  | -2.758 | [12 empty] | VV | 2 | 2 | True | 0 | ROZPOCET
| VV |  | 2,715*3,27 |  | 8.878 | [12 empty] | VV | 2 | 2 | True | 0 | ROZPOCET
| VV |  | -0,60*1,97 |  | -1.182 | [12 empty] | VV | 2 | 2 | True | 0 | ROZPOCET
| VV |  | (2,52+0,30)*3,27 |  | 9.221 | [12 empty] | VV | 2 | 2 | True | 0 | ROZPOCET
| VV |  | (1,79+0,115+0,9)*3,27 |  | 9.172 | [12 empty] | VV | 2 | 2 | True | 0 | ROZPOCET
| VV |  | -0,70*1,97 |  | -1.379 | [12 empty] | VV | 2 | 2 | True | 0 | ROZPOCET
| VV |  | 1,50*3,27 |  | 4.905 | [12 empty] | VV | 2 | 2 | True | 0 | ROZPOCET
| VV |  | -0,70*1,97 |  | -1.379 | [12 empty] | VV | 2 | 2 | True | 0 | ROZPOCET
| VV |  | (1,87+0,115)*3,27 |  | 6.491 | [12 empty] | VV | 2 | 2 | True | 0 | ROZPOCET
| VV |  | -0,70*1,97 |  | -1.379 | [12 empty] | VV | 2 | 2 | True | 0 | ROZPOCET
| VV |  | (1,79+0,115+0,90+0,30)*3,27 |  | 10.153 | [12 empty] | VV | 2 | 2 | True | 0 | ROZPOCET
| VV |  | -0,70*1,97 |  | -1.379 | [12 empty] | VV | 2 | 2 | True | 0 | ROZPOCET
| VV |  | (2,06+0,08+1,6)*3,27*2 "106-107 |  | 24.46 | [12 empty] | VV | 2 | 2 | True | 0 | ROZPOCET
| VV |  | -0,70*1,97 |  | -1.379 | [12 empty] | VV | 2 | 2 | True | 0 | ROZPOCET
| VV |  | 3,19*3,27 "105-104 |  | 10.431 | [12 empty] | VV | 2 | 2 | True | 0 | ROZPOCET
| VV |  | -0,80*1,97 |  | -1.576 | [12 empty] | VV | 2 | 2 | True | 0 | ROZPOCET
| VV |  | 1,77*3,27 "dtto |  | 5.788 | [12 empty] | VV | 2 | 2 | True | 0 | ROZPOCET
| VV |  | Mezisoučet 1 NP |  | 105.979 | [12 empty] | VV | 2 | 3 | True | 0 | ROZPOCET
| VV |  | 3,435*2,79 "204-203 |  | 9.584 | [12 empty] | VV | 2 | 2 | True | 0 | ROZPOCET
| VV |  | -0,80*1,97 |  | -1.576 | [12 empty] | VV | 2 | 2 | True | 0 | ROZPOCET
| VV |  | (3,435+0,25)*2,79 "203-202,205 |  | 10.281 | [12 empty] | VV | 2 | 2 | True | 0 | ROZPOCET
| VV |  | -0,90*1,97 |  | -1.773 | [12 empty] | VV | 2 | 2 | True | 0 | ROZPOCET
| VV |  | 3,0*2,79 "205-202 |  | 8.37 | [12 empty] | VV | 2 | 2 | True | 0 | ROZPOCET
| VV |  | -0,80*1,97 |  | -1.576 | [12 empty] | VV | 2 | 2 | True | 0 | ROZPOCET
| VV |  | 3,435*2,79*2 "207,211 |  | 19.167 | [12 empty] | VV | 2 | 2 | True | 0 | ROZPOCET
| VV |  | -0,80*1,97*2 |  | -3.152 | [12 empty] | VV | 2 | 2 | True | 0 | ROZPOCET
| VV |  | 3,0*2,79*2 "209,213 |  | 16.74 | [12 empty] | VV | 2 | 2 | True | 0 | ROZPOCET
| VV |  | -0,80*1,97*2 |  | -3.152 | [12 empty] | VV | 2 | 2 | True | 0 | ROZPOCET
| VV |  | 3,435*2,79 "216-215 |  | 9.584 | [12 empty] | VV | 2 | 2 | True | 0 | ROZPOCET
| VV |  | -0,80*1,97 |  | -1.576 | [12 empty] | VV | 2 | 2 | True | 0 | ROZPOCET
| VV |  | (3,435+0,25)*2,79 "215-214 |  | 10.281 | [12 empty] | VV | 2 | 2 | True | 0 | ROZPOCET
| VV |  | -0,90*1,97 |  | -1.773 | [12 empty] | VV | 2 | 2 | True | 0 | ROZPOCET
| VV |  | 3,0*2,79 "217-214 |  | 8.37 | [12 empty] | VV | 2 | 2 | True | 0 | ROZPOCET
| VV |  | -0,80*1,97 |  | -1.576 | [12 empty] | VV | 2 | 2 | True | 0 | ROZPOCET
| VV |  | Mezisoučet 2 NP |  | 76.223 | [12 empty] | VV | 2 | 3 | True | 0 | ROZPOCET
| VV |  | 3,435*2,79 "304-303 |  | 9.584 | [12 empty] | VV | 2 | 2 | True | 0 | ROZPOCET
| VV |  | -0,80*1,97 |  | -1.576 | [12 empty] | VV | 2 | 2 | True | 0 | ROZPOCET
| VV |  | (3,435+0,25)*2,79 "303-302 305 |  | 10.281 | [12 empty] | VV | 2 | 2 | True | 0 | ROZPOCET
| VV |  | -0,90*1,97 |  | -1.773 | [12 empty] | VV | 2 | 2 | True | 0 | ROZPOCET
| VV |  | 3,0*2,79 "305-302 |  | 8.37 | [12 empty] | VV | 2 | 2 | True | 0 | ROZPOCET
| VV |  | -0,80*1,97 |  | -1.576 | [12 empty] | VV | 2 | 2 | True | 0 | ROZPOCET
| VV |  | 3,435*2,79*2 "307-308,311-310 |  | 19.167 | [12 empty] | VV | 2 | 2 | True | 0 | ROZPOCET
| VV |  | -0,80*1,97*2 |  | -3.152 | [12 empty] | VV | 2 | 2 | True | 0 | ROZPOCET
| VV |  | 3,0*2,79*2 "209,213 |  | 16.74 | [12 empty] | VV | 2 | 2 | True | 0 | ROZPOCET
| VV |  | -0,80*1,97*2 |  | -3.152 | [12 empty] | VV | 2 | 2 | True | 0 | ROZPOCET
| VV |  | 3,435*2,79 "316-315 |  | 9.584 | [12 empty] | VV | 2 | 2 | True | 0 | ROZPOCET
| VV |  | -0,80*1,97 |  | -1.576 | [12 empty] | VV | 2 | 2 | True | 0 | ROZPOCET
| VV |  | (3,435+0,25)*2,79 "315-314 |  | 10.281 | [12 empty] | VV | 2 | 2 | True | 0 | ROZPOCET
| VV |  | -0,90*1,97 |  | -1.773 | [12 empty] | VV | 2 | 2 | True | 0 | ROZPOCET
| VV |  | 3,0*2,79 "314-317 |  | 8.37 | [12 empty] | VV | 2 | 2 | True | 0 | ROZPOCET
| VV |  | -0,80*1,97 |  | -1.576 | [12 empty] | VV | 2 | 2 | True | 0 | ROZPOCET
| VV |  | Mezisoučet 3 NP |  | 76.223 | [12 empty] | VV | 2 | 3 | True | 0 | ROZPOCET
| VV |  | (5,72+0,25)*2,87 |  | 17.134 | [12 empty] | VV | 2 | 2 | True | 0 | ROZPOCET
| VV |  | -0,80*1,97 |  | -1.576 | [12 empty] | VV | 2 | 2 | True | 0 | ROZPOCET
| VV |  | 1,92*2,87 "404-402 |  | 5.51 | [12 empty] | VV | 2 | 2 | True | 0 | ROZPOCET
| VV |  | -0,80*1,97 |  | -1.576 | [12 empty] | VV | 2 | 2 | True | 0 | ROZPOCET
| VV |  | (2,015+0,115+4,325+0,25)*2,87 "410 |  | 19.243 | [12 empty] | VV | 2 | 2 | True | 0 | ROZPOCET
| VV |  | (2,52+0,115+3,0)*2,87 "407 |  | 16.172 | [12 empty] | VV | 2 | 2 | True | 0 | ROZPOCET
| VV |  | -0,80*1,97 |  | -1.576 | [12 empty] | VV | 2 | 2 | True | 0 | ROZPOCET
| VV |  | 2,38*2,87 "408-406 |  | 6.831 | [12 empty] | VV | 2 | 2 | True | 0 | ROZPOCET
| VV |  | -0,80*1,97 |  | -1.576 | [12 empty] | VV | 2 | 2 | True | 0 | ROZPOCET
| VV |  | Mezisoučet 4 NP |  | 58.586 | [12 empty] | VV | 2 | 3 | True | 0 | ROZPOCET
| VV |  | Součet |  | 317.011 | [12 empty] | VV | 2 | 4 | True | 1 | ROZPOCET
65 | K | 346244381 | Plentování jednostranné v do 200 mm válcovaných nosníků cihlami | m2 | 0.336 |  | 0 |  |  | základní |  | 0 | 0.17818 | 0.059868 | 0 | 0 | 4 | K | 2 |  |  |  | ROZPOCET | 0 | 0 | 0 | 0 | 0 | 1 | 0 | 4 | -1662559933
| VV |  | 1,40*0,12*2 |  | 0.336 | [12 empty] | VV | 2 | 2 | True | 1 | ROZPOCET
66 | K | 346244811 | Přizdívky izolační tl 65 mm z cihel dl 290 mm pevnosti P 20 na MC 10 | m2 | 10.86 |  | 0 |  |  | základní |  | 0 | 0.1604 | 1.7419 | 0 | 0 | 4 | K | 2 |  |  |  | ROZPOCET | 0 | 0 | 0 | 0 | 0 | 1 | 0 | 4 | 112269509
| VV |  | (2,28+3,15)*2*1,0 |  | 10.86 | [12 empty] | VV | 2 | 2 | True | 1 | ROZPOCET
67 | K | 346991122R | Izolace výtahové šachty a schodišťového ramene proti šíření zvuku polystyrénovými deskami tl 1 mm | m2 | 11.063 |  | 0 |  |  | základní |  | 0 | 0.00044 | 0.0048677 | 0 | 0 | 4 | K | 2 |  |  |  | ROZPOCET | 0 | 0 | 0 | 0 | 0 | 1 | 0 | 4 | -1399453274
| VV |  | (2,44+0,935+2,44+0,61)*0,20 "schody |  | 1.285 | [12 empty] | VV | 2 | 2 | True | 0 | ROZPOCET
| VV |  | 0,35*0,16/2*19 |  | 0.532 | [12 empty] | VV | 2 | 2 | True | 0 | ROZPOCET
| VV |  | (4,737+0,63)*0,16*2 "schody |  | 1.717 | [12 empty] | VV | 2 | 2 | True | 0 | ROZPOCET
| VV |  | 0,315*0,156/2*17*2 |  | 0.835 | [12 empty] | VV | 2 | 2 | True | 0 | ROZPOCET
| VV |  | Mezisoučet |  | 4.369 | [12 empty] | VV | 2 | 3 | True | 0 | ROZPOCET
| VV |  | (2,95+2,28)*0,32*4 |  | 6.694 | [12 empty] | VV | 2 | 2 | True | 0 | ROZPOCET
| VV |  | Mezisoučet |  | 6.694 | [12 empty] | VV | 2 | 3 | True | 0 | ROZPOCET
| VV |  | Součet |  | 11.063 | [12 empty] | VV | 2 | 4 | True | 1 | ROZPOCET
| D | 4 | Vodorovné konstrukce |  |  |  | 0 |  |  |  |  | 0 |  | 352.4419 |  | 0 | 1 | D | 1 |  |  |  | ROZPOCET | [6 empty] | 0
68 | K | 411321414 | Stropy deskové ze ŽB tř. C 25/30 | m3 | 120.795 |  | 0 |  |  | základní |  | 0 | 2.4534 | 296.3621 | 0 | 0 | 4 | K | 2 |  |  |  | ROZPOCET | 0 | 0 | 0 | 0 | 0 | 1 | 0 | 4 | 2107497851
| VV |  | 10,68*3,785*0,18 |  | 7.276 | [12 empty] | VV | 2 | 2 | True | 0 | ROZPOCET
| VV |  | (0,22+11,14+0,30+0,08)*(17,40-0,08-0,08-3,685)*0,18 |  | 28.644 | [12 empty] | VV | 2 | 2 | True | 0 | ROZPOCET
| VV |  | 3,80*(0,22+11,955)*0,18 |  | 8.328 | [12 empty] | VV | 2 | 2 | True | 0 | ROZPOCET
| VV |  | 3,0*0,08*0,18 |  | 0.043 | [12 empty] | VV | 2 | 2 | True | 0 | ROZPOCET
| VV |  | (2,75+0,40+2,75)*0,08*0,18 "nad překladem |  | 0.085 | [12 empty] | VV | 2 | 2 | True | 0 | ROZPOCET
| VV |  | -2,95*2,28*0,18 "šachta výtahu |  | -1.211 | [12 empty] | VV | 2 | 2 | True | 0 | ROZPOCET
| VV |  | -(7,28-0,16)*1,10*0,18 "schodiště |  | -1.41 | [12 empty] | VV | 2 | 2 | True | 0 | ROZPOCET
| VV |  | 2,50*1,90*0,18 "deska u výtahu nad vstupem |  | 0.855 | [12 empty] | VV | 2 | 2 | True | 0 | ROZPOCET
| VV |  | Mezisoučet nad 1NP |  | 42.61 | [12 empty] | VV | 2 | 3 | True | 0 | ROZPOCET
| VV |  | (0,08+0,22+11,44+0,22)*(0,22+3,435+0,3+3,435+0,3+3,435+0,3+3,435+0,22)*0,18 "D7 |  | 32.464 | [12 empty] | VV | 2 | 2 | True | 0 | ROZPOCET
| VV |  | (0,30+3,0+0,30+3,435+0,30+3,0+0,30)*0,08*0,18 |  | 0.153 | [12 empty] | VV | 2 | 2 | True | 0 | ROZPOCET
| VV |  | (0,08+0,08+3,35+0,22)*(0,22+11,955)*0,18 |  | 8.174 | [12 empty] | VV | 2 | 2 | True | 0 | ROZPOCET
| VV |  | 3,0*0,08*0,18 |  | 0.043 | [12 empty] | VV | 2 | 2 | True | 0 | ROZPOCET
| VV |  | -2,95*2,28*0,18 "šachta výtahu |  | -1.211 | [12 empty] | VV | 2 | 2 | True | 0 | ROZPOCET
| VV |  | -1,10*(6,235-0,16)*0,18 "schodiště |  | -1.203 | [12 empty] | VV | 2 | 2 | True | 0 | ROZPOCET
| VV |  | Mezisoučet nad 2NP |  | 38.42 | [12 empty] | VV | 2 | 3 | True | 0 | ROZPOCET
| VV |  | 38,42 |  | 38.42 | [12 empty] | VV | 2 | 2 | True | 0 | ROZPOCET
| VV |  | Mezisoučet nad 3 NP |  | 38.42 | [12 empty] | VV | 2 | 3 | True | 0 | ROZPOCET
| VV |  | 2,95*2,28*0,20 "deska výtahu |  | 1.345 | [12 empty] | VV | 2 | 2 | True | 0 | ROZPOCET
| VV |  | Mezisoučet |  | 1.345 | [12 empty] | VV | 2 | 3 | True | 0 | ROZPOCET
| VV |  | Součet |  | 120.795 | [12 empty] | VV | 2 | 4 | True | 1 | ROZPOCET
339 | K | 411324444 | Stropy deskové ze ŽB pohledového tř. C 25/30 | m3 | 1.452 |  | 0 |  |  | základní |  | 0 | 2.4534 | 3.5624 | 0 | 0 | 4 | K | 2 |  |  |  | ROZPOCET | 0 | 0 | 0 | 0 | 0 | 1 | 0 | 4 | 1809178371
| VV |  | 0,50*2,45*0,18 "deska nad vstupem |  | 0.221 | [12 empty] | VV | 2 | 2 | True | 0 | ROZPOCET
| VV |  | 3,80*1,80*0,18 "dtto |  | 1.231 | [12 empty] | VV | 2 | 2 | True | 0 | ROZPOCET
| VV |  | Součet |  | 1.452 | [12 empty] | VV | 2 | 4 | True | 1 | ROZPOCET
69 | K | 411351011 | Zřízení bednění stropů deskových tl do 25 cm bez podpěrné kce | m2 | 621.356 |  | 0 |  |  | základní |  | 0 | 0.00533 | 3.3118 | 0 | 0 | 4 | K | 2 |  |  |  | ROZPOCET | 0 | 0 | 0 | 0 | 0 | 1 | 0 | 4 | -1086809960
| VV |  | 6,20*2,01 |  | 12.462 | [12 empty] | VV | 2 | 2 | True | 0 | ROZPOCET
| VV |  | 6,20*8,525 |  | 52.855 | [12 empty] | VV | 2 | 2 | True | 0 | ROZPOCET
| VV |  | 5,585*(6,25+0,115+2,837) |  | 51.393 | [12 empty] | VV | 2 | 2 | True | 0 | ROZPOCET
| VV |  | 3,28*(1,925+0,115+2,75) |  | 15.711 | [12 empty] | VV | 2 | 2 | True | 0 | ROZPOCET
| VV |  | (1,87+0,115+1,97+0,115+0,9)*(0,115+2,715+0,115+1,6) |  | 22.589 | [12 empty] | VV | 2 | 2 | True | 0 | ROZPOCET
| VV |  | (2,06+0,08+1,6)*(0,115+1,0+0,115+1,7) |  | 10.958 | [12 empty] | VV | 2 | 2 | True | 0 | ROZPOCET
| VV |  | 0,30*1,45 |  | 0.435 | [12 empty] | VV | 2 | 2 | True | 0 | ROZPOCET
| VV |  | 2,45*3,0 |  | 7.35 | [12 empty] | VV | 2 | 2 | True | 0 | ROZPOCET
| VV |  | 3,50*2,10 |  | 7.35 | [12 empty] | VV | 2 | 2 | True | 0 | ROZPOCET
| VV |  | 1,10*2,0 "ke schodům |  | 2.2 | [12 empty] | VV | 2 | 2 | True | 0 | ROZPOCET
| VV |  | (0,10+1,64+0,61)*(5,75+0,10+1,10) "ke schodům 101 |  | 16.333 | [12 empty] | VV | 2 | 2 | True | 0 | ROZPOCET
| VV |  | 3,80*1,80 "D5 |  | 6.84 | [12 empty] | VV | 2 | 2 | True | 0 | ROZPOCET
| VV |  | (0,935+1,445)*0,50 |  | 1.19 | [12 empty] | VV | 2 | 2 | True | 0 | ROZPOCET
| VV |  | 2,370*1,90 "D6 |  | 4.503 | [12 empty] | VV | 2 | 2 | True | 0 | ROZPOCET
| VV |  | Mezisoučet dno desky nad1 NP |  | 212.169 | [12 empty] | VV | 2 | 3 | True | 0 | ROZPOCET
| VV |  | -5,93*0,40*0,40*3 "dno průvlaku |  | -2.846 | [12 empty] | VV | 2 | 2 | True | 0 | ROZPOCET
| VV |  | -3,19*0,40 |  | -1.276 | [12 empty] | VV | 2 | 2 | True | 0 | ROZPOCET
| VV |  | -4,70*0,40 |  | -1.88 | [12 empty] | VV | 2 | 2 | True | 0 | ROZPOCET
| VV |  | Mezisoučet odpočet dna průvlaků |  | -6.002 | [12 empty] | VV | 2 | 3 | True | 0 | ROZPOCET
| VV |  | (11,90+3,80+1,80+0,50)*0,18 |  | 3.24 | [12 empty] | VV | 2 | 2 | True | 0 | ROZPOCET
| VV |  | 17,40*0,18 |  | 3.132 | [12 empty] | VV | 2 | 2 | True | 0 | ROZPOCET
| VV |  | (11,0+4,70+3,685)*0,18 |  | 3.489 | [12 empty] | VV | 2 | 2 | True | 0 | ROZPOCET
| VV |  | (5,79+1,10+1,10+1,10)*0,18 "u schodů |  | 1.636 | [12 empty] | VV | 2 | 2 | True | 0 | ROZPOCET
| VV |  | (0,15+2,65+0,15+0,15+1,98+0,15)*0,18 "kolem výtahu |  | 0.941 | [12 empty] | VV | 2 | 2 | True | 0 | ROZPOCET
| VV |  | Mezisoučet boky desky nad 1 NP |  | 12.438 | [12 empty] | VV | 2 | 3 | True | 0 | ROZPOCET
| VV |  | (0,20+0,20)*2*0,18*1 "prostupy |  | 0.144 | [12 empty] | VV | 2 | 2 | True | 0 | ROZPOCET
| VV |  | (0,20+0,10)*2*0,18*2 |  | 0.216 | [12 empty] | VV | 2 | 2 | True | 0 | ROZPOCET
| VV |  | (0,60+0,20)*2*0,18*2 "dto |  | 0.576 | [12 empty] | VV | 2 | 2 | True | 0 | ROZPOCET
| VV |  | (0,10+0,15)*2*0,18*1 |  | 0.09 | [12 empty] | VV | 2 | 2 | True | 0 | ROZPOCET
| VV |  | (0,10+0,10)*2*0,18*1 |  | 0.072 | [12 empty] | VV | 2 | 2 | True | 0 | ROZPOCET
| VV |  | (0,15+0,15)*2*0,18*9 "dtto |  | 0.972 | [12 empty] | VV | 2 | 2 | True | 0 | ROZPOCET
| VV |  | (0,30+0,15)*2*0,18*1 |  | 0.162 | [12 empty] | VV | 2 | 2 | True | 0 | ROZPOCET
| VV |  | (0,35+0,15)*2*0,18*1 |  | 0.18 | [12 empty] | VV | 2 | 2 | True | 0 | ROZPOCET
| VV |  | (1,15+1,15+0,15)*0,065 "drážka |  | 0.159 | [12 empty] | VV | 2 | 2 | True | 0 | ROZPOCET
| VV |  | 1,15*0,15 |  | 0.173 | [12 empty] | VV | 2 | 2 | True | 0 | ROZPOCET
| VV |  | Mezisoučet prostupy nad 1 NP |  | 2.744 | [12 empty] | VV | 2 | 3 | True | 0 | ROZPOCET
| VV |  | 10,44*3,435*4 "nad 2NP D7 |  | 143.446 | [12 empty] | VV | 2 | 2 | True | 0 | ROZPOCET
| VV |  | (1,72+0,65)*(4,815+0,30) "D2 |  | 12.123 | [12 empty] | VV | 2 | 2 | True | 0 | ROZPOCET
| VV |  | 3,45*(1,10+0,10+7,805+0,15+2,65+0,15+0,08-0,38) |  | 40.21 | [12 empty] | VV | 2 | 2 | True | 0 | ROZPOCET
| VV |  | -1,10*6,075 "schody |  | -6.683 | [12 empty] | VV | 2 | 2 | True | 0 | ROZPOCET
| VV |  | -2,65*2,03 "výtah |  | -5.38 | [12 empty] | VV | 2 | 2 | True | 0 | ROZPOCET
| VV |  | Mezisoučet deska nad 2 NP |  | 183.716 | [12 empty] | VV | 2 | 3 | True | 0 | ROZPOCET
| VV |  | (12,20+3,65+1,40)*0,18 "obvod deska 2NP |  | 3.105 | [12 empty] | VV | 2 | 2 | True | 0 | ROZPOCET
| VV |  | 15,40*0,18 "dtto |  | 2.772 | [12 empty] | VV | 2 | 2 | True | 0 | ROZPOCET
| VV |  | (12,20+3,60+1,535)*0,18 |  | 3.12 | [12 empty] | VV | 2 | 2 | True | 0 | ROZPOCET
| VV |  | (6,235-0,16+1,10+1,10)*0,18 " schody |  | 1.49 | [12 empty] | VV | 2 | 2 | True | 0 | ROZPOCET
| VV |  | Mezisoučet obvod desky |  | 10.487 | [12 empty] | VV | 2 | 3 | True | 0 | ROZPOCET
| VV |  | (0,15+0,15)*2*0,18*7 "prostupy |  | 0.756 | [12 empty] | VV | 2 | 2 | True | 0 | ROZPOCET
| VV |  | (0,20+0,20)*2*0,18*1 |  | 0.144 | [12 empty] | VV | 2 | 2 | True | 0 | ROZPOCET
| VV |  | (0,15+0,30)*2*0,18*2 |  | 0.324 | [12 empty] | VV | 2 | 2 | True | 0 | ROZPOCET
| VV |  | (0,40+0,20)*2*0,18*3 |  | 0.648 | [12 empty] | VV | 2 | 2 | True | 0 | ROZPOCET
| VV |  | (0,15+0,350)*2*0,18*2 |  | 0.36 | [12 empty] | VV | 2 | 2 | True | 0 | ROZPOCET
| VV |  | (0,20+0,10)*2*0,18*2 |  | 0.216 | [12 empty] | VV | 2 | 2 | True | 0 | ROZPOCET
| VV |  | (0,10+0,10)*2*0,18*1 |  | 0.072 | [12 empty] | VV | 2 | 2 | True | 0 | ROZPOCET
| VV |  | (0,10+0,15)*2*0,18*1 |  | 0.09 | [12 empty] | VV | 2 | 2 | True | 0 | ROZPOCET
| VV |  | Mezisoučet prostupy v desce na 2 NP |  | 2.61 | [12 empty] | VV | 2 | 3 | True | 0 | ROZPOCET
| VV |  | 183,716 "deska |  | 183.716 | [12 empty] | VV | 2 | 2 | True | 0 | ROZPOCET
| VV |  | 10,487 "boky deska |  | 10.487 | [12 empty] | VV | 2 | 2 | True | 0 | ROZPOCET
| VV |  | Mezisoučet deska nad 3 NP |  | 194.203 | [12 empty] | VV | 2 | 3 | True | 0 | ROZPOCET
| VV |  | (0,15+0,15)*2*0,18*8 |  | 0.864 | [12 empty] | VV | 2 | 2 | True | 0 | ROZPOCET
| VV |  | (0,10+0,10)*2*0,18*1 |  | 0.072 | [12 empty] | VV | 2 | 2 | True | 0 | ROZPOCET
| VV |  | (0,40+0,20)*2*0,18*3 |  | 0.648 | [12 empty] | VV | 2 | 2 | True | 0 | ROZPOCET
| VV |  | (0,35+0,20)*2*0,18*1 |  | 0.198 | [12 empty] | VV | 2 | 2 | True | 0 | ROZPOCET
| VV |  | (0,20+0,10)*2*0,18*2 |  | 0.216 | [12 empty] | VV | 2 | 2 | True | 0 | ROZPOCET
| VV |  | (0,10+0,15)*2*0,18*1 |  | 0.09 | [12 empty] | VV | 2 | 2 | True | 0 | ROZPOCET
| VV |  | (0,20+0,20)*2*0,18*2 |  | 0.288 | [12 empty] | VV | 2 | 2 | True | 0 | ROZPOCET
| VV |  | (0,35+0,15)*2*0,18*1 |  | 0.18 | [12 empty] | VV | 2 | 2 | True | 0 | ROZPOCET
| VV |  | (0,30+0,15)*2*0,18*2 |  | 0.324 | [12 empty] | VV | 2 | 2 | True | 0 | ROZPOCET
| VV |  | Mezisoučet prostupy nad 3 NP |  | 2.88 | [12 empty] | VV | 2 | 3 | True | 0 | ROZPOCET
| VV |  | 2,65*1,98 "deska nad výtahem |  | 5.247 | [12 empty] | VV | 2 | 2 | True | 0 | ROZPOCET
| VV |  | 0,40*0,40*3 "vybrání v desce |  | 0.48 | [12 empty] | VV | 2 | 2 | True | 0 | ROZPOCET
| VV |  | (0,40+0,40)*2*0,08*3 |  | 0.384 | [12 empty] | VV | 2 | 2 | True | 0 | ROZPOCET
| VV |  | Mezisoučet |  | 6.111 | [12 empty] | VV | 2 | 3 | True | 0 | ROZPOCET
| VV |  | Součet |  | 621.356 | [12 empty] | VV | 2 | 4 | True | 1 | ROZPOCET
70 | K | 411351012 | Odstranění bednění stropů deskových tl do 25 cm bez podpěrné kce | m2 | 621.356 |  | 0 |  |  | základní |  | 0 | 0 | 0 | 0 | 0 | 4 | K | 2 |  |  |  | ROZPOCET | 0 | 0 | 0 | 0 | 0 | 1 | 0 | 4 | -1529028520
71 | K | 411354313 | Zřízení podpěrné konstrukce stropů výšky do 4 m tl do 25 cm | m2 | 578.846 |  | 0 |  |  | základní |  | 0 | 0.00088 | 0.50938 | 0 | 0 | 4 | K | 2 |  |  |  | ROZPOCET | 0 | 0 | 0 | 0 | 0 | 1 | 0 | 4 | 670707591
| VV |  | 212,169-6,002 "nad 1 NP |  | 206.167 | [12 empty] | VV | 2 | 2 | True | 0 | ROZPOCET
| VV |  | 183,716 "nad 2 NP |  | 183.716 | [12 empty] | VV | 2 | 2 | True | 0 | ROZPOCET
| VV |  | 183,716 "nad 3NP |  | 183.716 | [12 empty] | VV | 2 | 2 | True | 0 | ROZPOCET
| VV |  | 5,247 "výtah |  | 5.247 | [12 empty] | VV | 2 | 2 | True | 0 | ROZPOCET
| VV |  | Součet |  | 578.846 | [12 empty] | VV | 2 | 4 | True | 1 | ROZPOCET
72 | K | 411354314 | Odstranění podpěrné konstrukce stropů výšky do 4 m tl do 25 cm | m2 | 578.846 |  | 0 |  |  | základní |  | 0 | 0 | 0 | 0 | 0 | 4 | K | 2 |  |  |  | ROZPOCET | 0 | 0 | 0 | 0 | 0 | 1 | 0 | 4 | 658513010
73 | K | 411354399R | Dodávka a montáž nosníků pro přerušení tepelných mostů do desky tl. 180mm Izonosníky | m | 11.96 |  | 0 |  |  | základní |  | 0 | 0 | 0 | 0 | 0 | 4 | K | 2 |  |  |  | ROZPOCET | 0 | 0 | 0 | 0 | 0 | 1 | 0 | 4 | -736282202
| VV |  | 6,18+1,38 |  | 7.56 | [12 empty] | VV | 2 | 2 | True | 0 | ROZPOCET
| VV |  | 0,08+2,37+1,95 |  | 4.4 | [12 empty] | VV | 2 | 2 | True | 0 | ROZPOCET
| VV |  | Součet |  | 11.96 | [12 empty] | VV | 2 | 4 | True | 1 | ROZPOCET
74 | K | 41135499R | Bednění stropů z hraněných trapézových plechů 160/250, tl. 0,88 plech pozinkovaný, s upevněním do věnce a zřízením prostupů včetně úprav a uložení pomocí L80/80/8 dll.125 | m2 | 126.682 |  | 0 |  |  | základní |  | 0 | 0.00973 | 1.2326 | 0 | 0 | 4 | K | 2 |  |  |  | ROZPOCET | 0 | 0 | 0 | 0 | 0 | 1 | 0 | 4 | 1290258898
| VV |  | (-0,16+7,32+0,30+3,43+0,30-0,16)*(0,38-0,16+2,72+3,0+0,3+3,0+2,635+0,38-0,16) |  | 133.408 | [12 empty] | VV | 2 | 2 | True | 0 | ROZPOCET
| VV |  | -2,95*2,28 |  | -6.726 | [12 empty] | VV | 2 | 2 | True | 0 | ROZPOCET
| VV |  | Součet |  | 126.682 | [12 empty] | VV | 2 | 4 | True | 1 | ROZPOCET
75 | K | 411361821 | Výztuž stropů betonářskou ocelí 10 505 | t | 6.839 |  | 0 |  |  | základní |  | 0 | 1.0552 | 7.2162 | 0 | 0 | 4 | K | 2 |  |  |  | ROZPOCET | 0 | 0 | 0 | 0 | 0 | 1 | 0 | 4 | 534374886
| VV |  | 1,13313+1,13303 "strop nad 1NP |  | 2.266 | [12 empty] | VV | 2 | 2 | True | 0 | ROZPOCET
| VV |  | 1,10724+0,96037 "strop nad 2 NP |  | 2.068 | [12 empty] | VV | 2 | 2 | True | 0 | ROZPOCET
| VV |  | 1,1765+1,32861 "strop nad 3NP |  | 2.505 | [12 empty] | VV | 2 | 2 | True | 0 | ROZPOCET
| VV |  | Součet |  | 6.839 | [12 empty] | VV | 2 | 4 | True | 1 | ROZPOCET
347 | K | 411362021 | Výztuž stropů svařovanými sítěmi Kari | t | 0.091 |  | 0 |  |  | základní |  | 0 | 1.0628 | 0.096712 | 0 | 0 | 4 | K | 2 |  |  |  | ROZPOCET | 0 | 0 | 0 | 0 | 0 | 1 | 0 | 4 | 2114623176
| VV |  | (2,8+8)*0,00536 "150/150/8 |  | 0.058 | [12 empty] | VV | 2 | 2 | True | 0 | ROZPOCET
| VV |  | (2,8+8)*0,00301 "150/150/6 |  | 0.033 | [12 empty] | VV | 2 | 2 | True | 0 | ROZPOCET
| VV |  | Součet |  | 0.091 | [12 empty] | VV | 2 | 4 | True | 1 | ROZPOCET
76 | K | 413232211 | Zazdívka zhlaví válcovaných nosníků v do 150 mm | kus | 6 |  | 0 |  |  | základní |  | 0 | 0.02278 | 0.13668 | 0 | 0 | 4 | K | 2 |  |  |  | ROZPOCET | 0 | 0 | 0 | 0 | 0 | 1 | 0 | 4 | 1093721269
77 | K | 413321414 | Nosníky ze ŽB tř. C 25/30 Rámy R1 - R3 | m3 | 4.866 |  | 0 |  |  | základní |  | 0 | 2.4534 | 11.938 | 0 | 0 | 4 | K | 2 |  |  |  | ROZPOCET | 0 | 0 | 0 | 0 | 0 | 1 | 0 | 4 | 1724652099
| VV |  | (0,45+5,975+0,40+3,19+0,40)*0,40*0,42 " R2 |  | 1.75 | [12 empty] | VV | 2 | 2 | True | 0 | ROZPOCET
| VV |  | (0,45+5,93+0,40+4,69+0,30)*0,40*0,42 "R1 |  | 1.977 | [12 empty] | VV | 2 | 2 | True | 0 | ROZPOCET
| VV |  | (0,45+5,93+0,40)*0,40*0,42 " R3 |  | 1.139 | [12 empty] | VV | 2 | 2 | True | 0 | ROZPOCET
| VV |  | Součet |  | 4.866 | [12 empty] | VV | 2 | 4 | True | 1 | ROZPOCET
78 | K | 413351111 | Zřízení bednění nosníků a průvlaků bez podpěrné kce výšky do 100 cm | m2 | 34.615 |  | 0 |  |  | základní |  | 0 | 0.00663 | 0.2295 | 0 | 0 | 4 | K | 2 |  |  |  | ROZPOCET | 0 | 0 | 0 | 0 | 0 | 1 | 0 | 4 | 1885282484
| VV |  | (0,45+5,975+0,40+3,19+0,40)*0,42*2 " R2 |  | 8.749 | [12 empty] | VV | 2 | 2 | True | 0 | ROZPOCET
| VV |  | (5,975+3,19)*0,40 |  | 3.666 | [12 empty] | VV | 2 | 2 | True | 0 | ROZPOCET
| VV |  | (0,45+5,93+0,40+4,69+0,30)*0,42*2 "R1 |  | 9.887 | [12 empty] | VV | 2 | 2 | True | 0 | ROZPOCET
| VV |  | (5,93+4,69)*0,40 |  | 4.248 | [12 empty] | VV | 2 | 2 | True | 0 | ROZPOCET
| VV |  | (0,45+5,93+0,40)*0,42*2 " R3 |  | 5.695 | [12 empty] | VV | 2 | 2 | True | 0 | ROZPOCET
| VV |  | 5,925*0,40 |  | 2.37 | [12 empty] | VV | 2 | 2 | True | 0 | ROZPOCET
| VV |  | Součet |  | 34.615 | [12 empty] | VV | 2 | 4 | True | 1 | ROZPOCET
79 | K | 413351112 | Odstranění bednění nosníků a průvlaků bez podpěrné kce výšky do 100 cm | m2 | 34.615 |  | 0 |  |  | základní |  | 0 | 0 | 0 | 0 | 0 | 4 | K | 2 |  |  |  | ROZPOCET | 0 | 0 | 0 | 0 | 0 | 1 | 0 | 4 | -1409551770
80 | K | 413352111 | Zřízení podpěrné konstrukce nosníků výšky podepření do 4 m pro nosník výšky do 100 cm | m2 | 10.286 |  | 0 |  |  | základní |  | 0 | 0.00134 | 0.013783 | 0 | 0 | 4 | K | 2 |  |  |  | ROZPOCET | 0 | 0 | 0 | 0 | 0 | 1 | 0 | 4 | -1143794364
| VV |  | (5,975+3,19)*0,40 " R2 |  | 3.666 | [12 empty] | VV | 2 | 2 | True | 0 | ROZPOCET
| VV |  | (5,93+4,69)*0,40 "R1 |  | 4.248 | [12 empty] | VV | 2 | 2 | True | 0 | ROZPOCET
| VV |  | 5,93*0,40 " R3 |  | 2.372 | [12 empty] | VV | 2 | 2 | True | 0 | ROZPOCET
| VV |  | Součet |  | 10.286 | [12 empty] | VV | 2 | 4 | True | 1 | ROZPOCET
81 | K | 413352112 | Odstranění podpěrné konstrukce nosníků výšky podepření do 4 m pro nosník výšky do 100 cm | m2 | 10.286 |  | 0 |  |  | základní |  | 0 | 0 | 0 | 0 | 0 | 4 | K | 2 |  |  |  | ROZPOCET | 0 | 0 | 0 | 0 | 0 | 1 | 0 | 4 | -778692098
82 | K | 413361821 | Výztuž nosníků, volných trámů nebo průvlaků volných trámů betonářskou ocelí 10 505 | t | 1.099 |  | 0 |  |  | základní |  | 0 | 1.0546 | 1.159 | 0 | 0 | 4 | K | 2 |  |  |  | ROZPOCET | 0 | 0 | 0 | 0 | 0 | 1 | 0 | 4 | -1605873539
| VV |  | 0,5375-0,1052-0,0264 "R2 |  | 0.406 | [12 empty] | VV | 2 | 2 | True | 0 | ROZPOCET
| VV |  | 0,5383-0,1203-0,0264 "R1 |  | 0.392 | [12 empty] | VV | 2 | 2 | True | 0 | ROZPOCET
| VV |  | 0,5025-0,1487-0,0524 "R3 |  | 0.301 | [12 empty] | VV | 2 | 2 | True | 0 | ROZPOCET
| VV |  | Součet |  | 1.099 | [12 empty] | VV | 2 | 4 | True | 1 | ROZPOCET
83 | K | 417238213 | Obezdívka věnce jednostranná věncovkou keramickou v přes 210 do 250 mm včetně polystyrenu tl 100 mm | m | 180.84 |  | 0 |  |  | základní |  | 0 | 0.02257 | 4.0816 | 0 | 0 | 4 | K | 2 |  |  |  | ROZPOCET | 0 | 0 | 0 | 0 | 0 | 1 | 0 | 4 | 1923813595
| VV |  | 3,80+9,15+4,30+6,65+0,95+6,65+2,10+1,30 "nad 1NP |  | 34.9 | [12 empty] | VV | 2 | 2 | True | 0 | ROZPOCET
| VV |  | 0,08+0,22+3,35+1,45+0,08+0,22+11,44+0,22+0,08 "nad2NP |  | 17.14 | [12 empty] | VV | 2 | 2 | True | 0 | ROZPOCET
| VV |  | 0,45+4,20+1,20+7,60+1,535+1,25 |  | 16.235 | [12 empty] | VV | 2 | 2 | True | 0 | ROZPOCET
| VV |  | 0,08+0,22+3,35+1,45+0,08+0,22+11,44+0,22+0,08 "nad 3NP |  | 17.14 | [12 empty] | VV | 2 | 2 | True | 0 | ROZPOCET
| VV |  | 0,45+4,20+1,10+7,70+1,535+1,25 |  | 16.235 | [12 empty] | VV | 2 | 2 | True | 0 | ROZPOCET
| VV |  | (0,30+3,43+0,3+7,32)*2 "nad 4 NP |  | 22.7 | [12 empty] | VV | 2 | 2 | True | 0 | ROZPOCET
| VV |  | (0,38+2,72+3,0+0,3+3,0+2,635+0,38)*2 |  | 24.83 | [12 empty] | VV | 2 | 2 | True | 0 | ROZPOCET
| VV |  | -2,95-2,28 "výtah |  | -5.23 | [12 empty] | VV | 2 | 2 | True | 0 | ROZPOCET
| VV |  | 6,94*2 "střední zeď obě strany |  | 13.88 | [12 empty] | VV | 2 | 2 | True | 0 | ROZPOCET
| VV |  | 12,415-0,38-0,38 "jedna strana |  | 11.655 | [12 empty] | VV | 2 | 2 | True | 0 | ROZPOCET
| VV |  | 12,415-0,38-0,38-0,30 |  | 11.355 | [12 empty] | VV | 2 | 2 | True | 0 | ROZPOCET
| VV |  | Součet |  | 180.84 | [12 empty] | VV | 2 | 4 | True | 1 | ROZPOCET
84 | K | 417321515 | Ztužující pásy a věnce ze ŽB tř. C 25/30 | m3 | 1.634 |  | 0 |  |  | základní |  | 0 | 2.4534 | 4.0089 | 0 | 0 | 4 | K | 2 |  |  |  | ROZPOCET | 0 | 0 | 0 | 0 | 0 | 1 | 0 | 4 | -203690936
| VV |  | (6,94-0,08)*0,14*0,25 "střední |  | 0.24 | [12 empty] | VV | 2 | 2 | True | 0 | ROZPOCET
| VV |  | 12,415*0,14*0,25 "střední |  | 0.435 | [12 empty] | VV | 2 | 2 | True | 0 | ROZPOCET
| VV |  | (4,565+0,115+4,325+0,38)*0,17*0,25 "k výtahu |  | 0.399 | [12 empty] | VV | 2 | 2 | True | 0 | ROZPOCET
| VV |  | (6,325+0,725+0,65+1,19)*0,15*0,25 |  | 0.333 | [12 empty] | VV | 2 | 2 | True | 0 | ROZPOCET
| VV |  | (12,35-3,0-0,30-3,0)*0,15*0,25 "odečet průvlaku P7 |  | 0.227 | [12 empty] | VV | 2 | 2 | True | 0 | ROZPOCET
| VV |  | Součet |  | 1.634 | [12 empty] | VV | 2 | 4 | True | 1 | ROZPOCET
85 | K | 417351115 | Zřízení bednění ztužujících věnců | m2 | 28.078 |  | 0 |  |  | základní |  | 0 | 0.00519 | 0.14572 | 0 | 0 | 4 | K | 2 |  |  |  | ROZPOCET | 0 | 0 | 0 | 0 | 0 | 1 | 0 | 4 | 2134655256
| VV |  | (12,45+11,35)*2*0,25 "venkovní |  | 11.9 | [12 empty] | VV | 2 | 2 | True | 0 | ROZPOCET
| VV |  | -(3,0+0,30+3,0)*0,25 "průvlak P7 |  | -1.575 | [12 empty] | VV | 2 | 2 | True | 0 | ROZPOCET
| VV |  | -(2,95+2,28)*0,25 |  | -1.308 | [12 empty] | VV | 2 | 2 | True | 0 | ROZPOCET
| VV |  | (6,94+5,72)*2*0,25 "vnitřní |  | 6.33 | [12 empty] | VV | 2 | 2 | True | 0 | ROZPOCET
| VV |  | (6,94+5,635)*2*0,25 |  | 6.288 | [12 empty] | VV | 2 | 2 | True | 0 | ROZPOCET
| VV |  | (3,43+11,655)*2*0,25 |  | 7.543 | [12 empty] | VV | 2 | 2 | True | 0 | ROZPOCET
| VV |  | -(2,0+2,40)*0,25 "výtah |  | -1.1 | [12 empty] | VV | 2 | 2 | True | 0 | ROZPOCET
| VV |  | Součet |  | 28.078 | [12 empty] | VV | 2 | 4 | True | 1 | ROZPOCET
86 | K | 417351116 | Odstranění bednění ztužujících věnců | m2 | 28.078 |  | 0 |  |  | základní |  | 0 | 0 | 0 | 0 | 0 | 4 | K | 2 |  |  |  | ROZPOCET | 0 | 0 | 0 | 0 | 0 | 1 | 0 | 4 | -587862835
87 | K | 417361821 | Výztuž ztužujících pásů a věnců betonářskou ocelí 10 505 | t | 0.262 |  | 0 |  |  | základní |  | 0 | 1.0526 | 0.27577 | 0 | 0 | 4 | K | 2 |  |  |  | ROZPOCET | 0 | 0 | 0 | 0 | 0 | 1 | 0 | 4 | -410937767
88 | K | 430321414 | Schodišťová konstrukce a rampa ze ŽB tř. C 25/30 | m3 | 6.727 |  | 0 |  |  | základní |  | 0 | 2.4534 | 16.5038 | 0 | 0 | 4 | K | 2 |  |  |  | ROZPOCET | 0 | 0 | 0 | 0 | 0 | 1 | 0 | 4 | 1945174397
| VV |  | 1,0*1,10*0,20 "SCH 1 deska |  | 0.22 | [12 empty] | VV | 2 | 2 | True | 0 | ROZPOCET
| VV |  | 1,36*1,30*0,20 " podesta |  | 0.354 | [12 empty] | VV | 2 | 2 | True | 0 | ROZPOCET
| VV |  | (2,44+0,935+2,44+0,31)*(1,1+0,20)*0,20 |  | 1.593 | [12 empty] | VV | 2 | 2 | True | 0 | ROZPOCET
| VV |  | 0,1647*0,305*1,10/2*21 |  | 0.58 | [12 empty] | VV | 2 | 2 | True | 0 | ROZPOCET
| VV |  | Mezisoučet SCH 1 |  | 2.747 | [12 empty] | VV | 2 | 3 | True | 0 | ROZPOCET
| VV |  | 1,423*1,30*0,16 "SCH 2 podsta |  | 0.296 | [12 empty] | VV | 2 | 2 | True | 0 | ROZPOCET
| VV |  | (0,315+0,315)*1,10*0,20 " deska |  | 0.139 | [12 empty] | VV | 2 | 2 | True | 0 | ROZPOCET
| VV |  | (4,737+0,116+0,15)*(1,10+0,20)*0,16 |  | 1.041 | [12 empty] | VV | 2 | 2 | True | 0 | ROZPOCET
| VV |  | 0,156*0,315*1,10/2*19 |  | 0.514 | [12 empty] | VV | 2 | 2 | True | 0 | ROZPOCET
| VV |  | Mezisoučet SCH 2 |  | 1.99 | [12 empty] | VV | 2 | 3 | True | 0 | ROZPOCET
| VV |  | 1,990 |  | 1.99 | [12 empty] | VV | 2 | 2 | True | 0 | ROZPOCET
| VV |  | Mezisoučet SCH 2 |  | 1.99 | [12 empty] | VV | 2 | 3 | True | 0 | ROZPOCET
| VV |  | Součet |  | 6.727 | [12 empty] | VV | 2 | 4 | True | 1 | ROZPOCET
89 | K | 4303214-1R | Dodávka a montáž zvukoizolačních desek pro uložení schodišťových ramen na stropní konstrukci | m2 | 2.926 |  | 0 |  |  | základní |  | 0 | 0 | 0 | 0 | 0 | 4 | K | 2 |  |  |  | ROZPOCET | 0 | 0 | 0 | 0 | 0 | 1 | 0 | 4 | -1235367171
| VV |  | 1,10*3*0,5 |  | 1.65 | [12 empty] | VV | 2 | 2 | True | 0 | ROZPOCET
| VV |  | 1,10*2*0,58 |  | 1.276 | [12 empty] | VV | 2 | 2 | True | 0 | ROZPOCET
| VV |  | Součet |  | 2.926 | [12 empty] | VV | 2 | 4 | True | 1 | ROZPOCET
90 | K | 4303214-R | Dodávka a montáž zvukoizolačních desek pro uložení podestových desek do obvodového zdiva | m2 | 4.662 |  | 0 |  |  | základní |  | 0 | 0 | 0 | 0 | 0 | 4 | K | 2 |  |  |  | ROZPOCET | 0 | 0 | 0 | 0 | 0 | 1 | 0 | 4 | 899359004
| VV |  | (1,31+1,36)*0,60 |  | 1.602 | [12 empty] | VV | 2 | 2 | True | 0 | ROZPOCET
| VV |  | (1,31+1,423)*0,56 |  | 1.53 | [12 empty] | VV | 2 | 2 | True | 0 | ROZPOCET
| VV |  | (1,31+1,423)*0,56 |  | 1.53 | [12 empty] | VV | 2 | 2 | True | 0 | ROZPOCET
| VV |  | Součet |  | 4.662 | [12 empty] | VV | 2 | 4 | True | 1 | ROZPOCET
91 | K | 430361821 | Výztuž schodišťové konstrukce a rampy betonářskou ocelí 10 505 | t | 1.048 |  | 0 |  |  | základní |  | 0 | 1.0489 | 1.0992 | 0 | 0 | 4 | K | 2 |  |  |  | ROZPOCET | 0 | 0 | 0 | 0 | 0 | 1 | 0 | 4 | 877924705
| VV |  | 0,3511+0,3484+0,3484 |  | 1.048 | [12 empty] | VV | 2 | 2 | True | 1 | ROZPOCET
92 | K | 431351125 | Zřízení bednění podest schodišť a ramp křivočarých v do 4 m | m2 | 29.24 |  | 0 |  |  | základní |  | 0 | 0.01288 | 0.37661 | 0 | 0 | 4 | K | 2 |  |  |  | ROZPOCET | 0 | 0 | 0 | 0 | 0 | 1 | 0 | 4 | 153135018
| VV |  | (1,15+2,44+0,935+2,44+0,31)*1,10 "SCH1 |  | 8.003 | [12 empty] | VV | 2 | 2 | True | 0 | ROZPOCET
| VV |  | 0,61*1,10 |  | 0.671 | [12 empty] | VV | 2 | 2 | True | 0 | ROZPOCET
| VV |  | (2,44+0,935+2,44)*0,31 |  | 1.803 | [12 empty] | VV | 2 | 2 | True | 0 | ROZPOCET
| VV |  | 0,61*0,31 |  | 0.189 | [12 empty] | VV | 2 | 2 | True | 0 | ROZPOCET
| VV |  | 6,225*1,10*2 "SCH 2 |  | 13.695 | [12 empty] | VV | 2 | 2 | True | 0 | ROZPOCET
| VV |  | (0,315+0,315)*1,10*2 |  | 1.386 | [12 empty] | VV | 2 | 2 | True | 0 | ROZPOCET
| VV |  | (0,315+0,315)*0,31*2 |  | 0.391 | [12 empty] | VV | 2 | 2 | True | 0 | ROZPOCET
| VV |  | (4,737+0,116+0,15)*0,31*2 |  | 3.102 | [12 empty] | VV | 2 | 2 | True | 0 | ROZPOCET
| VV |  | Součet |  | 29.24 | [12 empty] | VV | 2 | 4 | True | 1 | ROZPOCET
93 | K | 431351126 | Odstranění bednění podest schodišť a ramp křivočarých v do 4 m | m2 | 29.24 |  | 0 |  |  | základní |  | 0 | 0 | 0 | 0 | 0 | 4 | K | 2 |  |  |  | ROZPOCET | 0 | 0 | 0 | 0 | 0 | 1 | 0 | 4 | 1112194462
94 | K | 434351141 | Zřízení bednění stupňů přímočarých schodišť | m2 | 27.673 |  | 0 |  |  | základní |  | 0 | 0.00658 | 0.18209 | 0 | 0 | 4 | K | 2 |  |  |  | ROZPOCET | 0 | 0 | 0 | 0 | 0 | 1 | 0 | 4 | 1051686887
| VV |  | (0,16047+0,305)*21 |  | 9.775 | [12 empty] | VV | 2 | 2 | True | 0 | ROZPOCET
| VV |  | (0,156+0,315)*19*2 |  | 17.898 | [12 empty] | VV | 2 | 2 | True | 0 | ROZPOCET
| VV |  | Součet |  | 27.673 | [12 empty] | VV | 2 | 4 | True | 1 | ROZPOCET
95 | K | 434351142 | Odstranění bednění stupňů přímočarých schodišť | m2 | 27.673 |  | 0 |  |  | základní |  | 0 | 0 | 0 | 0 | 0 | 4 | K | 2 |  |  |  | ROZPOCET | 0 | 0 | 0 | 0 | 0 | 1 | 0 | 4 | -1001788791
| D | 6 | Úpravy povrchů, podlahy a osazování výplní |  |  |  | 0 |  |  |  |  | 0 |  | 255.332 |  | 0 | 1 | D | 1 |  |  |  | ROZPOCET | [6 empty] | 0
96 | K | 611111001 | Ubroušení výstupků betonu vnitřních neomítaných stropů po odbednění | m2 | 193.547 |  | 0 |  |  | základní |  | 0 | 0 | 0 | 0 | 0 | 4 | K | 2 |  |  |  | ROZPOCET | 0 | 0 | 0 | 0 | 0 | 1 | 0 | 4 | 892202102
| VV |  | 54+21,1+1,7+4,5+2,7+1,4+1,7+0,8+5,0+1,8+1,5+12,5 "1NP |  | 108.7 | [12 empty] | VV | 2 | 2 | True | 0 | ROZPOCET
| VV |  | 4,6+5,4+4,5+5,4+4,5+5,4+4,6+5,4 "2NP |  | 39.8 | [12 empty] | VV | 2 | 2 | True | 0 | ROZPOCET
| VV |  | 4,6+5,4+4,5+5,4+4,5+5,4+4,6+5,4 "3NP |  | 39.8 | [12 empty] | VV | 2 | 2 | True | 0 | ROZPOCET
| VV |  | 2,65*1,98 "výtah |  | 5.247 | [12 empty] | VV | 2 | 2 | True | 0 | ROZPOCET
| VV |  | Součet |  | 193.547 | [12 empty] | VV | 2 | 4 | True | 1 | ROZPOCET
97 | K | 611131100 | Vápenný postřik vnitřních stropů nanášený ručně | m2 | 417.6 |  | 0 |  |  | základní |  | 0 | 0.0065 | 2.7144 | 0 | 0 | 4 | K | 2 |  |  |  | ROZPOCET | 0 | 0 | 0 | 0 | 0 | 1 | 0 | 4 | 1260795274
| VV |  | 47,5+49,2+8,3+8,9+6,4 "1NP |  | 120.3 | [12 empty] | VV | 2 | 2 | True | 0 | ROZPOCET
| VV |  | 35,0+8,3+19,9+28,6+28,6+8,3+19,9 "2NP |  | 148.6 | [12 empty] | VV | 2 | 2 | True | 0 | ROZPOCET
| VV |  | 35,1+8,3+19,9+28,6+28,6+8,3+19,9 "3NP |  | 148.7 | [12 empty] | VV | 2 | 2 | True | 0 | ROZPOCET
| VV |  | Součet |  | 417.6 | [12 empty] | VV | 2 | 4 | True | 1 | ROZPOCET
98 | K | 611131103 | Vápenný postřik vnitřních schodišťových konstrukcí nanášený ručně | m2 | 26.89 |  | 0 |  |  | základní |  | 0 | 0.0065 | 0.17478 | 0 | 0 | 4 | K | 2 |  |  |  | ROZPOCET | 0 | 0 | 0 | 0 | 0 | 1 | 0 | 4 | 1389109763
| VV |  | (1,15+2,44+0,935+2,44+0,31)*1,10 "podhled |  | 8.003 | [12 empty] | VV | 2 | 2 | True | 0 | ROZPOCET
| VV |  | (2,44+0,935+2,44+0,610)*0,20 "bok |  | 1.285 | [12 empty] | VV | 2 | 2 | True | 0 | ROZPOCET
| VV |  | 0,305*0,16/2*21 |  | 0.512 | [12 empty] | VV | 2 | 2 | True | 0 | ROZPOCET
| VV |  | Mezisoučet 1NP |  | 9.8 | [12 empty] | VV | 2 | 3 | True | 0 | ROZPOCET
| VV |  | (6,225+0,315)*1,10 "podhled |  | 7.194 | [12 empty] | VV | 2 | 2 | True | 0 | ROZPOCET
| VV |  | (4,734+0,16+0,315+0,315)*0,16 |  | 0.884 | [12 empty] | VV | 2 | 2 | True | 0 | ROZPOCET
| VV |  | 0,156*0,315/2*19 |  | 0.467 | [12 empty] | VV | 2 | 2 | True | 0 | ROZPOCET
| VV |  | Mezisoučet 2NP |  | 8.545 | [12 empty] | VV | 2 | 3 | True | 0 | ROZPOCET
| VV |  | 8,545 |  | 8.545 | [12 empty] | VV | 2 | 2 | True | 0 | ROZPOCET
| VV |  | Mezisoučet 3 NP |  | 8.545 | [12 empty] | VV | 2 | 3 | True | 0 | ROZPOCET
| VV |  | Součet |  | 26.89 | [12 empty] | VV | 2 | 4 | True | 1 | ROZPOCET
99 | K | 611131125 | Penetrační disperzní nátěr vnitřních schodišťových konstrukcí nanášený ručně | m2 | 26.89 |  | 0 |  |  | základní |  | 0 | 0.00026 | 0.0069914 | 0 | 0 | 4 | K | 2 |  |  |  | ROZPOCET | 0 | 0 | 0 | 0 | 0 | 1 | 0 | 4 | -588661519
100 | K | 611311131 | Potažení vnitřních rovných stropů vápenným štukem tloušťky do 3 mm | m2 | 430.1 |  | 0 |  |  | základní |  | 0 | 0.003 | 1.2903 | 0 | 0 | 4 | K | 2 |  |  |  | ROZPOCET | 0 | 0 | 0 | 0 | 0 | 1 | 0 | 4 | -1633812846
| VV |  | 47,5+49,2+8,3+8,9+6,4+12,5 "1NP |  | 132.8 | [12 empty] | VV | 2 | 2 | True | 0 | ROZPOCET
| VV |  | 35,0+8,3+19,9+28,6+28,6+8,3+19,9 "2NP |  | 148.6 | [12 empty] | VV | 2 | 2 | True | 0 | ROZPOCET
| VV |  | 35,1+8,3+19,9+28,6+28,6+8,3+19,9 "3NP |  | 148.7 | [12 empty] | VV | 2 | 2 | True | 0 | ROZPOCET
| VV |  | Součet |  | 430.1 | [12 empty] | VV | 2 | 4 | True | 1 | ROZPOCET
101 | K | 611311135 | Potažení vnitřních schodišťových konstrukcí vápenným štukem tloušťky do 3 mm | m2 | 26.89 |  | 0 |  |  | základní |  | 0 | 0.003 | 0.08067 | 0 | 0 | 4 | K | 2 |  |  |  | ROZPOCET | 0 | 0 | 0 | 0 | 0 | 1 | 0 | 4 | 1244743459
102 | K | 612111001 | Ubroušení výstupků betonu vnitřních neomítaných stěn po odbednění | m2 | 117.823 |  | 0 |  |  | základní |  | 0 | 0 | 0 | 0 | 0 | 4 | K | 2 |  |  |  | ROZPOCET | 0 | 0 | 0 | 0 | 0 | 1 | 0 | 4 | 1090310672
| VV |  | (2,65+1,98)*2*13,81 |  | 127.881 | [12 empty] | VV | 2 | 2 | True | 0 | ROZPOCET
| VV |  | -1,25*2,18*4 |  | -10.9 | [12 empty] | VV | 2 | 2 | True | 0 | ROZPOCET
| VV |  | (2,18+1,25+2,18)*0,15 |  | 0.842 | [12 empty] | VV | 2 | 2 | True | 0 | ROZPOCET
| VV |  | Součet výtah |  | 117.823 | [12 empty] | VV | 2 | 4 | True | 1 | ROZPOCET
103 | K | 612311141 | Vápenná omítka štuková dvouvrstvá vnitřních stěn nanášená ručně | m2 | 1641.461 |  | 0 |  |  | základní |  | 0 | 0.01733 | 28.4465 | 0 | 0 | 4 | K | 2 |  |  |  | ROZPOCET | 0 | 0 | 0 | 0 | 0 | 1 | 0 | 4 | -285247652
| VV |  | (3,43+9,0+2,05+2,65+2,45+3,35+0,30+0,30+1,6+0,08+2,06+1,7+1,87+0,115+1,79+0,115+0,9+0,30+0,115+1,5+0,115+0,9+0,115+1,80+0,30+1,98)*3,05 "101 |  | 124.699 | [12 empty] | VV | 2 | 2 | True | 0 | ROZPOCET
| VV |  | -0,80*1,97*2 |  | -3.152 | [12 empty] | VV | 2 | 2 | True | 0 | ROZPOCET
| VV |  | (1,0+2,05+2,05)*0,20 |  | 1.02 | [12 empty] | VV | 2 | 2 | True | 0 | ROZPOCET
| VV |  | (1,0+2,10+2,10)*0,40 "napojení |  | 2.08 | [12 empty] | VV | 2 | 2 | True | 0 | ROZPOCET
| VV |  | -1,64*2,80 |  | -4.592 | [12 empty] | VV | 2 | 2 | True | 0 | ROZPOCET
| VV |  | (2,80+1,64+2,80)*0,3 |  | 2.172 | [12 empty] | VV | 2 | 2 | True | 0 | ROZPOCET
| VV |  | -0,70*1,97*2 |  | -2.758 | [12 empty] | VV | 2 | 2 | True | 0 | ROZPOCET
| VV |  | -0,90*1,97 |  | -1.773 | [12 empty] | VV | 2 | 2 | True | 0 | ROZPOCET
| VV |  | -2,240*2,80 |  | -6.272 | [12 empty] | VV | 2 | 2 | True | 0 | ROZPOCET
| VV |  | (2,240+2,80+2,80)*0,30 |  | 2.352 | [12 empty] | VV | 2 | 2 | True | 0 | ROZPOCET
| VV |  | -1,50*1,97 |  | -2.955 | [12 empty] | VV | 2 | 2 | True | 0 | ROZPOCET
| VV |  | (1,70+2,10+2,10)*0,20 |  | 1.18 | [12 empty] | VV | 2 | 2 | True | 0 | ROZPOCET
| VV |  | -1,98*2,80 |  | -5.544 | [12 empty] | VV | 2 | 2 | True | 0 | ROZPOCET
| VV |  | (2,80+1,8+1,98)*0,25 |  | 1.645 | [12 empty] | VV | 2 | 2 | True | 0 | ROZPOCET
| VV |  | (7,285+7,285+1,30)*0,32 "u schodů |  | 5.078 | [12 empty] | VV | 2 | 2 | True | 0 | ROZPOCET
| VV |  | (6,20+8,525)*2*3,05 "103 |  | 89.823 | [12 empty] | VV | 2 | 2 | True | 0 | ROZPOCET
| VV |  | -1,50*1,97 |  | -2.955 | [12 empty] | VV | 2 | 2 | True | 0 | ROZPOCET
| VV |  | -0,80*1,97 |  | -1.576 | [12 empty] | VV | 2 | 2 | True | 0 | ROZPOCET
| VV |  | -1,05*2,80 |  | -2.94 | [12 empty] | VV | 2 | 2 | True | 0 | ROZPOCET
| VV |  | (1,05+2,8+2,8)*0,10 |  | 0.665 | [12 empty] | VV | 2 | 2 | True | 0 | ROZPOCET
| VV |  | -1,375*2,80*4 |  | -15.4 | [12 empty] | VV | 2 | 2 | True | 0 | ROZPOCET
| VV |  | 0,45*3,05*4 |  | 5.49 | [12 empty] | VV | 2 | 2 | True | 0 | ROZPOCET
| VV |  | 0,25*2,80*1 |  | 0.7 | [12 empty] | VV | 2 | 2 | True | 0 | ROZPOCET
| VV |  | 5,93*0,42*4 |  | 9.962 | [12 empty] | VV | 2 | 2 | True | 0 | ROZPOCET
| VV |  | (5,585+6,25+0,115+3,875)*2*3,05 "104 |  | 96.533 | [12 empty] | VV | 2 | 2 | True | 0 | ROZPOCET
| VV |  | 5,978*0,42*2 |  | 5.022 | [12 empty] | VV | 2 | 2 | True | 0 | ROZPOCET
| VV |  | -0,70*1,97 |  | -1.379 | [12 empty] | VV | 2 | 2 | True | 0 | ROZPOCET
| VV |  | -0,90*1,97 |  | -1.773 | [12 empty] | VV | 2 | 2 | True | 0 | ROZPOCET
| VV |  | (1,10+2,05+2,05)*0,20 |  | 1.04 | [12 empty] | VV | 2 | 2 | True | 0 | ROZPOCET
| VV |  | -0,80*1,97 |  | -1.576 | [12 empty] | VV | 2 | 2 | True | 0 | ROZPOCET
| VV |  | -3,0*2,80 |  | -8.4 | [12 empty] | VV | 2 | 2 | True | 0 | ROZPOCET
| VV |  | (3,0+2,8+2,8)*0,25 |  | 2.15 | [12 empty] | VV | 2 | 2 | True | 0 | ROZPOCET
| VV |  | 0,272*3,05*2 |  | 1.659 | [12 empty] | VV | 2 | 2 | True | 0 | ROZPOCET
| VV |  | (2,055+3,875)*2*3,5 "105 |  | 41.51 | [12 empty] | VV | 2 | 2 | True | 0 | ROZPOCET
| VV |  | -0,80*1,97 |  | -1.576 | [12 empty] | VV | 2 | 2 | True | 0 | ROZPOCET
| VV |  | -2,10*2,80 |  | -5.88 | [12 empty] | VV | 2 | 2 | True | 0 | ROZPOCET
| VV |  | (2,10+2,8+2,8)*0,25 |  | 1.925 | [12 empty] | VV | 2 | 2 | True | 0 | ROZPOCET
| VV |  | (2,06+1,0)*2*1,25 "106 |  | 7.65 | [12 empty] | VV | 2 | 2 | True | 0 | ROZPOCET
| VV |  | (1,60+1,0)*2*1,25 "107 |  | 6.5 | [12 empty] | VV | 2 | 2 | True | 0 | ROZPOCET
| VV |  | (2,75+1,3+1,98)*2*3,05 "108 |  | 36.783 | [12 empty] | VV | 2 | 2 | True | 0 | ROZPOCET
| VV |  | -1,98*2,80 |  | -5.544 | [12 empty] | VV | 2 | 2 | True | 0 | ROZPOCET
| VV |  | (1,98+2,8+2,8)*0,20 |  | 1.516 | [12 empty] | VV | 2 | 2 | True | 0 | ROZPOCET
| VV |  | -2,0*2,8 |  | -5.6 | [12 empty] | VV | 2 | 2 | True | 0 | ROZPOCET
| VV |  | -0,90*2,8 |  | -2.52 | [12 empty] | VV | 2 | 2 | True | 0 | ROZPOCET
| VV |  | (2,80+0,395+1,445+0,90*2,8)*0,30 |  | 2.148 | [12 empty] | VV | 2 | 2 | True | 0 | ROZPOCET
| VV |  | (2,52+1,80)*2*1,25 "109 |  | 10.8 | [12 empty] | VV | 2 | 2 | True | 0 | ROZPOCET
| VV |  | (1,79+1,50)*2*1,25 "110 |  | 8.225 | [12 empty] | VV | 2 | 2 | True | 0 | ROZPOCET
| VV |  | (0,90+1,50)*2*1,25 "111 |  | 6 | [12 empty] | VV | 2 | 2 | True | 0 | ROZPOCET
| VV |  | (1,85+0,90)*2*1,25 "112 |  | 6.875 | [12 empty] | VV | 2 | 2 | True | 0 | ROZPOCET
| VV |  | (0,80+0,90)*2*1,25 "113 |  | 4.25 | [12 empty] | VV | 2 | 2 | True | 0 | ROZPOCET
| VV |  | (2,415+1,80)*2*1,25 "114 |  | 10.538 | [12 empty] | VV | 2 | 2 | True | 0 | ROZPOCET
| VV |  | 0,10*1,25*2 |  | 0.25 | [12 empty] | VV | 2 | 2 | True | 0 | ROZPOCET
| VV |  | 1,77*0,42*2 |  | 1.487 | [12 empty] | VV | 2 | 2 | True | 0 | ROZPOCET
| VV |  | (1,125+1,60)*2*1,25 "115 |  | 6.813 | [12 empty] | VV | 2 | 2 | True | 0 | ROZPOCET
| VV |  | (0,915+1,60)*2*1,25 "116 |  | 6.288 | [12 empty] | VV | 2 | 2 | True | 0 | ROZPOCET
| VV |  | (1,925+3,28)*2*3,05 "117 |  | 31.751 | [12 empty] | VV | 2 | 2 | True | 0 | ROZPOCET
| VV |  | -0,80*1,97 |  | -1.576 | [12 empty] | VV | 2 | 2 | True | 0 | ROZPOCET
| VV |  | (1,0+2,10+2,10)*0,20 |  | 1.04 | [12 empty] | VV | 2 | 2 | True | 0 | ROZPOCET
| VV |  | (2,010+6,20)*2*3,05 "118 |  | 50.081 | [12 empty] | VV | 2 | 2 | True | 0 | ROZPOCET
| VV |  | -1,0*2,0 |  | -2 | [12 empty] | VV | 2 | 2 | True | 0 | ROZPOCET
| VV |  | (1,15+2,80+2,80)*0,15 |  | 1.013 | [12 empty] | VV | 2 | 2 | True | 0 | ROZPOCET
| VV |  | Mezisoučet 1 NP |  | 508.972 | [12 empty] | VV | 2 | 3 | True | 0 | ROZPOCET
| VV |  | (3,43+11,65)*2*2,65 "201 |  | 79.924 | [12 empty] | VV | 2 | 2 | True | 0 | ROZPOCET
| VV |  | -1,64*2,40 |  | -3.936 | [12 empty] | VV | 2 | 2 | True | 0 | ROZPOCET
| VV |  | (1,64+2,40+2,40)*0,30 |  | 1.932 | [12 empty] | VV | 2 | 2 | True | 0 | ROZPOCET
| VV |  | -1,19*2,40 |  | -2.856 | [12 empty] | VV | 2 | 2 | True | 0 | ROZPOCET
| VV |  | (1,19+2,40+2,40)*0,30 |  | 1.797 | [12 empty] | VV | 2 | 2 | True | 0 | ROZPOCET
| VV |  | -0,80*1,97*3 |  | -4.728 | [12 empty] | VV | 2 | 2 | True | 0 | ROZPOCET
| VV |  | -1,35*1,97 |  | -2.66 | [12 empty] | VV | 2 | 2 | True | 0 | ROZPOCET
| VV |  | (1,50+2,10+2,10)*0,20 |  | 1.14 | [12 empty] | VV | 2 | 2 | True | 0 | ROZPOCET
| VV |  | (1,30+6,225+6,2525)*0,32 "schody |  | 4.409 | [12 empty] | VV | 2 | 2 | True | 0 | ROZPOCET
| VV |  | (3,0+1,50)*2*2,65*2 "202, 214 |  | 47.7 | [12 empty] | VV | 2 | 2 | True | 0 | ROZPOCET
| VV |  | -0,80*1,97*2 *2 |  | -6.304 | [12 empty] | VV | 2 | 2 | True | 0 | ROZPOCET
| VV |  | -0,90*1,97*2 |  | -3.546 | [12 empty] | VV | 2 | 2 | True | 0 | ROZPOCET
| VV |  | (1,10+2,10+2,10)*0,20*2 |  | 2.12 | [12 empty] | VV | 2 | 2 | True | 0 | ROZPOCET
| VV |  | (3,45+2,41)*2*2,65*2 "203, 215 |  | 62.116 | [12 empty] | VV | 2 | 2 | True | 0 | ROZPOCET
| VV |  | -0,80*1,97*2 |  | -3.152 | [12 empty] | VV | 2 | 2 | True | 0 | ROZPOCET
| VV |  | -0,90*1,97*2 |  | -3.546 | [12 empty] | VV | 2 | 2 | True | 0 | ROZPOCET
| VV |  | -1,40*0,65 |  | -0.91 | [12 empty] | VV | 2 | 2 | True | 0 | ROZPOCET
| VV |  | (1,40+0,65+0,65)*0,25 |  | 0.675 | [12 empty] | VV | 2 | 2 | True | 0 | ROZPOCET
| VV |  | -1,35*0,65 |  | -0.878 | [12 empty] | VV | 2 | 2 | True | 0 | ROZPOCET
| VV |  | (1,35+0,65+0,65)*0,5 |  | 1.325 | [12 empty] | VV | 2 | 2 | True | 0 | ROZPOCET
| VV |  | (3,435+5,80)*2*2,65*2 "204, 216 |  | 97.891 | [12 empty] | VV | 2 | 2 | True | 0 | ROZPOCET
| VV |  | -0,80*1,97*2 |  | -3.152 | [12 empty] | VV | 2 | 2 | True | 0 | ROZPOCET
| VV |  | -3,0*1,95*2 |  | -11.7 | [12 empty] | VV | 2 | 2 | True | 0 | ROZPOCET
| VV |  | (1,95+3,0+1,95)*0,25*2 |  | 3.45 | [12 empty] | VV | 2 | 2 | True | 0 | ROZPOCET
| VV |  | (3,0+1,82)*2*0,55*2 "205,217 |  | 10.604 | [12 empty] | VV | 2 | 2 | True | 0 | ROZPOCET
| VV |  | (3,0+1,50)*2*2,65*2 "206, 210 |  | 47.7 | [12 empty] | VV | 2 | 2 | True | 0 | ROZPOCET
| VV |  | -0,80*1,97*3*2 |  | -9.456 | [12 empty] | VV | 2 | 2 | True | 0 | ROZPOCET
| VV |  | (1,0+2,10+2,10)*0,20*2 |  | 2.08 | [12 empty] | VV | 2 | 2 | True | 0 | ROZPOCET
| VV |  | (3,0+1,82)*2*0,55*2 "209, 213 |  | 10.604 | [12 empty] | VV | 2 | 2 | True | 0 | ROZPOCET
| VV |  | (8,325+3,435)*2*2,65*2 "208, 212 |  | 124.656 | [12 empty] | VV | 2 | 2 | True | 0 | ROZPOCET
| VV |  | -0,80*1,97*2 |  | -3.152 | [12 empty] | VV | 2 | 2 | True | 0 | ROZPOCET
| VV |  | -3,45*1,95 |  | -6.728 | [12 empty] | VV | 2 | 2 | True | 0 | ROZPOCET
| VV |  | -3,0*1,95 |  | -5.85 | [12 empty] | VV | 2 | 2 | True | 0 | ROZPOCET
| VV |  | (1,95+3,45+1,95)*0,25 |  | 1.838 | [12 empty] | VV | 2 | 2 | True | 0 | ROZPOCET
| VV |  | (1,95+3,0+1,95)*0,25 |  | 1.725 | [12 empty] | VV | 2 | 2 | True | 0 | ROZPOCET
| VV |  | Mezisoučet 2 NP |  | 431.132 | [12 empty] | VV | 2 | 3 | True | 0 | ROZPOCET
| VV |  | (3,43+11,65)*2*2,65 "301 |  | 79.924 | [12 empty] | VV | 2 | 2 | True | 0 | ROZPOCET
| VV |  | -1,64*2,40 |  | -3.936 | [12 empty] | VV | 2 | 2 | True | 0 | ROZPOCET
| VV |  | (1,64+2,40+2,40)*0,30 |  | 1.932 | [12 empty] | VV | 2 | 2 | True | 0 | ROZPOCET
| VV |  | -1,19*2,40 |  | -2.856 | [12 empty] | VV | 2 | 2 | True | 0 | ROZPOCET
| VV |  | (1,19+2,40+2,40)*0,30 |  | 1.797 | [12 empty] | VV | 2 | 2 | True | 0 | ROZPOCET
| VV |  | -0,80*1,97*3 |  | -4.728 | [12 empty] | VV | 2 | 2 | True | 0 | ROZPOCET
| VV |  | -1,35*1,97 |  | -2.66 | [12 empty] | VV | 2 | 2 | True | 0 | ROZPOCET
| VV |  | (1,50+2,10+2,10)*0,20 |  | 1.14 | [12 empty] | VV | 2 | 2 | True | 0 | ROZPOCET
| VV |  | (1,30+6,225+6,2525)*0,32 "schody |  | 4.409 | [12 empty] | VV | 2 | 2 | True | 0 | ROZPOCET
| VV |  | (3,0+1,50)*2*2,65*2 "302, 314 |  | 47.7 | [12 empty] | VV | 2 | 2 | True | 0 | ROZPOCET
| VV |  | -0,80*1,97*2 *2 |  | -6.304 | [12 empty] | VV | 2 | 2 | True | 0 | ROZPOCET
| VV |  | -0,90*1,97*2 |  | -3.546 | [12 empty] | VV | 2 | 2 | True | 0 | ROZPOCET
| VV |  | (1,10+2,10+2,10)*0,20*2 |  | 2.12 | [12 empty] | VV | 2 | 2 | True | 0 | ROZPOCET
| VV |  | (3,45+2,41)*2*2,65*2 "303, 315 |  | 62.116 | [12 empty] | VV | 2 | 2 | True | 0 | ROZPOCET
| VV |  | -0,80*1,97*2 |  | -3.152 | [12 empty] | VV | 2 | 2 | True | 0 | ROZPOCET
| VV |  | -0,90*1,97*2 |  | -3.546 | [12 empty] | VV | 2 | 2 | True | 0 | ROZPOCET
| VV |  | -1,40*0,65 |  | -0.91 | [12 empty] | VV | 2 | 2 | True | 0 | ROZPOCET
| VV |  | (1,40+0,65+0,65)*0,25 |  | 0.675 | [12 empty] | VV | 2 | 2 | True | 0 | ROZPOCET
| VV |  | -1,35*0,65 |  | -0.878 | [12 empty] | VV | 2 | 2 | True | 0 | ROZPOCET
| VV |  | (1,35+0,65+0,65)*0,5 |  | 1.325 | [12 empty] | VV | 2 | 2 | True | 0 | ROZPOCET
| VV |  | (3,435+5,80)*2*2,65*2 "304, 316 |  | 97.891 | [12 empty] | VV | 2 | 2 | True | 0 | ROZPOCET
| VV |  | -0,80*1,97*2 |  | -3.152 | [12 empty] | VV | 2 | 2 | True | 0 | ROZPOCET
| VV |  | -3,0*1,55*2 |  | -9.3 | [12 empty] | VV | 2 | 2 | True | 0 | ROZPOCET
| VV |  | (1,55+3,0+1,55)*0,25*2 |  | 3.05 | [12 empty] | VV | 2 | 2 | True | 0 | ROZPOCET
| VV |  | (3,0+1,82)*2*0,55*2 "305,317 |  | 10.604 | [12 empty] | VV | 2 | 2 | True | 0 | ROZPOCET
| VV |  | (3,0+1,50)*2*2,65*2 "306, 310 |  | 47.7 | [12 empty] | VV | 2 | 2 | True | 0 | ROZPOCET
| VV |  | -0,80*1,97*3*2 |  | -9.456 | [12 empty] | VV | 2 | 2 | True | 0 | ROZPOCET
| VV |  | (1,0+2,10+2,10)*0,20*2 |  | 2.08 | [12 empty] | VV | 2 | 2 | True | 0 | ROZPOCET
| VV |  | (3,0+1,82)*2*0,55*2 "309, 313 |  | 10.604 | [12 empty] | VV | 2 | 2 | True | 0 | ROZPOCET
| VV |  | (8,325+3,435)*2*2,65*2 "308, 312 |  | 124.656 | [12 empty] | VV | 2 | 2 | True | 0 | ROZPOCET
| VV |  | -0,80*1,97*2 |  | -3.152 | [12 empty] | VV | 2 | 2 | True | 0 | ROZPOCET
| VV |  | -3,45*1,55 |  | -5.348 | [12 empty] | VV | 2 | 2 | True | 0 | ROZPOCET
| VV |  | -3,0*1,55 |  | -4.65 | [12 empty] | VV | 2 | 2 | True | 0 | ROZPOCET
| VV |  | (1,55+3,45+1,55)*0,25 |  | 1.638 | [12 empty] | VV | 2 | 2 | True | 0 | ROZPOCET
| VV |  | (1,55+3,0+1,55)*0,25 |  | 1.525 | [12 empty] | VV | 2 | 2 | True | 0 | ROZPOCET
| VV |  | Mezisoučet 3 NP |  | 435.312 | [12 empty] | VV | 2 | 3 | True | 0 | ROZPOCET
| VV |  | (3,43+11,65)*2*2,73 "401 |  | 82.337 | [12 empty] | VV | 2 | 2 | True | 0 | ROZPOCET
| VV |  | -1,10*2,40 |  | -2.64 | [12 empty] | VV | 2 | 2 | True | 0 | ROZPOCET
| VV |  | (2,4+1,1+2,40)*0,30 |  | 1.77 | [12 empty] | VV | 2 | 2 | True | 0 | ROZPOCET
| VV |  | -1,19*2,40 |  | -2.856 | [12 empty] | VV | 2 | 2 | True | 0 | ROZPOCET
| VV |  | (1,19+2,4+2,40)*0,30 |  | 1.797 | [12 empty] | VV | 2 | 2 | True | 0 | ROZPOCET
| VV |  | -0,80*1,97*2 |  | -3.152 | [12 empty] | VV | 2 | 2 | True | 0 | ROZPOCET
| VV |  | -1,35*1,97 |  | -2.66 | [12 empty] | VV | 2 | 2 | True | 0 | ROZPOCET
| VV |  | (1,50+2,10+2,10)*0,20 |  | 1.14 | [12 empty] | VV | 2 | 2 | True | 0 | ROZPOCET
| VV |  | (1,92+2,135)*2*2,73 "402 |  | 22.14 | [12 empty] | VV | 2 | 2 | True | 0 | ROZPOCET
| VV |  | -0,80*1,97*3 |  | -4.728 | [12 empty] | VV | 2 | 2 | True | 0 | ROZPOCET
| VV |  | (1,10+2,10+2,10)*0,20 |  | 1.06 | [12 empty] | VV | 2 | 2 | True | 0 | ROZPOCET
| VV |  | (5,72+4,905)*2*2,73 "403 |  | 58.013 | [12 empty] | VV | 2 | 2 | True | 0 | ROZPOCET
| VV |  | -0,80*1,97 |  | -1.576 | [12 empty] | VV | 2 | 2 | True | 0 | ROZPOCET
| VV |  | -1,35*0,65 |  | -0.878 | [12 empty] | VV | 2 | 2 | True | 0 | ROZPOCET
| VV |  | (1,35+0,65+0,65)*0,25 |  | 0.663 | [12 empty] | VV | 2 | 2 | True | 0 | ROZPOCET
| VV |  | -3,0*1,55 |  | -4.65 | [12 empty] | VV | 2 | 2 | True | 0 | ROZPOCET
| VV |  | (1,55+3,0+1,55)*0,25 |  | 1.525 | [12 empty] | VV | 2 | 2 | True | 0 | ROZPOCET
| VV |  | (1,92+3,47)*2*0,63 "404 |  | 6.791 | [12 empty] | VV | 2 | 2 | True | 0 | ROZPOCET
| VV |  | (2,52+2,38)*2*2,73 "406 |  | 26.754 | [12 empty] | VV | 2 | 2 | True | 0 | ROZPOCET
| VV |  | -0,80*1,97*2 |  | -3.152 | [12 empty] | VV | 2 | 2 | True | 0 | ROZPOCET
| VV |  | -1,35*1,97 |  | -2.66 | [12 empty] | VV | 2 | 2 | True | 0 | ROZPOCET
| VV |  | (1,50+2,10+2,10)*0,20 |  | 1.14 | [12 empty] | VV | 2 | 2 | True | 0 | ROZPOCET
| VV |  | -0,725*1,95 |  | -1.414 | [12 empty] | VV | 2 | 2 | True | 0 | ROZPOCET
| VV |  | (1,95+0,725+1,95)*0,25 |  | 1.156 | [12 empty] | VV | 2 | 2 | True | 0 | ROZPOCET
| VV |  | (5,635+4,445)*2*2,73 "407 |  | 55.037 | [12 empty] | VV | 2 | 2 | True | 0 | ROZPOCET
| VV |  | -0,80*1,97 |  | -1.576 | [12 empty] | VV | 2 | 2 | True | 0 | ROZPOCET
| VV |  | -3,0*1,55 |  | -4.65 | [12 empty] | VV | 2 | 2 | True | 0 | ROZPOCET
| VV |  | (1,55+3,0+1,55)*0,25 |  | 1.525 | [12 empty] | VV | 2 | 2 | True | 0 | ROZPOCET
| VV |  | (2,38+3,0)*2*0,63 "408 |  | 6.779 | [12 empty] | VV | 2 | 2 | True | 0 | ROZPOCET
| VV |  | (4,325+2,015)*2*2,73 "410 |  | 34.616 | [12 empty] | VV | 2 | 2 | True | 0 | ROZPOCET
| VV |  | -0,80*1,97 |  | -1.576 | [12 empty] | VV | 2 | 2 | True | 0 | ROZPOCET
| VV |  | -0,70*2,40 |  | -1.68 | [12 empty] | VV | 2 | 2 | True | 0 | ROZPOCET
| VV |  | (2,40+0,70+2,40)*0,30 |  | 1.65 | [12 empty] | VV | 2 | 2 | True | 0 | ROZPOCET
| VV |  | Mezisoučet 4 NP |  | 266.045 | [12 empty] | VV | 2 | 3 | True | 0 | ROZPOCET
| VV |  | Součet |  | 1641.461 | [12 empty] | VV | 2 | 4 | True | 1 | ROZPOCET
104 | K | 612325221 | Vápenocementová štuková omítka malých ploch do 0,09 m2 na stěnách | kus | 12 |  | 0 |  |  | základní |  | 0 | 0.00376 | 0.04512 | 0 | 0 | 4 | K | 2 |  |  |  | ROZPOCET | 0 | 0 | 0 | 0 | 0 | 1 | 0 | 4 | -1350460001
105 | K | 612331121 | Cementová omítka hladká jednovrstvá vnitřních stěn nanášená ručně | m2 | 341.612 |  | 0 |  |  | základní |  | 0 | 0.021 | 7.1739 | 0 | 0 | 4 | K | 2 |  |  |  | ROZPOCET | 0 | 0 | 0 | 0 | 0 | 1 | 0 | 4 | -1204077065
106 | K | 612211029R | Montáž kontaktního zateplení vnitřních podhledů z polystyrénových desek tl do 80 mm | m2 | 12.5 |  | 0 |  |  | základní |  | 0 | 0.00828 | 0.1035 | 0 | 0 | 4 | K | 2 |  |  |  | ROZPOCET | 0 | 0 | 0 | 0 | 0 | 1 | 0 | 4 | 1396563895
| VV |  | 12,5 "sklad nářadí |  | 12.5 | [12 empty] | VV | 2 | 2 | True | 1 | ROZPOCET
107 | M | 28375936 | deska EPS 70 fasádní λ=0,039 tl 80mm | m2 | 12.75 |  | 0 |  |  | základní |  | 0 | 0.00136 | 0.01734 | 0 | 0 | 8 | M | 2 |  |  |  | ROZPOCET | 0 | 0 | 0 | 0 | 0 | 1 | 0 | 4 | -1192753915
| VV |  | 12,500*1,02 |  | 12.75 | [12 empty] | VV | 2 | 2 | True | 1 | ROZPOCET
108 | K | 613111001 | Ubroušení výstupků betonu vnitřních neomítaných pilířů nebo sloupů po odbednění | m2 | 1.897 |  | 0 |  |  | základní |  | 0 | 0 | 0 | 0 | 0 | 4 | K | 2 |  |  |  | ROZPOCET | 0 | 0 | 0 | 0 | 0 | 1 | 0 | 4 | -1920415261
| VV |  | 6,28*0,1*3,02 |  | 1.897 | [12 empty] | VV | 2 | 2 | True | 1 | ROZPOCET
109 | K | 621142001 | Potažení vnějších podhledů sklovláknitým pletivem vtlačeným do tenkovrstvé hmoty | m2 | 32.372 |  | 0 |  |  | základní |  | 0 | 0.00438 | 0.14179 | 0 | 0 | 4 | K | 2 |  |  |  | ROZPOCET | 0 | 0 | 0 | 0 | 0 | 1 | 0 | 4 | -2082648743
| VV |  | 26,977*1,2 "překlady, sloupy 20% na přesahy |  | 32.372 | [12 empty] | VV | 2 | 2 | True | 0 | ROZPOCET
| VV |  | Součet |  | 32.372 | [12 empty] | VV | 2 | 4 | True | 1 | ROZPOCET
110 | K | 621211011 | Montáž kontaktního zateplení vnějších podhledů z polystyrénových desek tl do 80 mm | m2 | 4.41 |  | 0 |  |  | základní |  | 0 | 0.00828 | 0.036515 | 0 | 0 | 4 | K | 2 |  |  |  | ROZPOCET | 0 | 0 | 0 | 0 | 0 | 1 | 0 | 4 | 262825797
| VV |  | 2,45*1,80 |  | 4.41 | [12 empty] | VV | 2 | 2 | True | 1 | ROZPOCET
111 | K | 621521031 | Tenkovrstvá silikátová zrnitá omítka tl. 3,0 mm včetně penetrace vnějších podhledů | m2 | 12.475 |  | 0 |  |  | základní |  | 0 | 0.00478 | 0.059631 | 0 | 0 | 4 | K | 2 |  |  |  | ROZPOCET | 0 | 0 | 0 | 0 | 0 | 1 | 0 | 4 | -774702941
| VV |  | 4,41 "polystyren zateplení |  | 4.41 | [12 empty] | VV | 2 | 2 | True | 0 | ROZPOCET
| VV |  | 0,50*2,45 "deska nad vstupem |  | 1.225 | [12 empty] | VV | 2 | 2 | True | 0 | ROZPOCET
| VV |  | 3,80*1,80 "dtto |  | 6.84 | [12 empty] | VV | 2 | 2 | True | 0 | ROZPOCET
| VV |  | Součet |  | 12.475 | [12 empty] | VV | 2 | 4 | True | 1 | ROZPOCET
112 | K | 622142001 | Potažení vnějších stěn sklovláknitým pletivem vtlačeným do tenkovrstvé hmoty | m2 | 8.5 |  | 0 |  |  | základní |  | 0 | 0.00438 | 0.03723 | 0 | 0 | 4 | K | 2 |  |  |  | ROZPOCET | 0 | 0 | 0 | 0 | 0 | 1 | 0 | 4 | 1242233338
| VV |  | (11,0+17,40+12,30+1,8)*0,20 "sokl |  | 8.5 | [12 empty] | VV | 2 | 2 | True | 1 | ROZPOCET
113 | K | 62214300R | Montáž a dodávka omítkových plastových nebo pozinkovaných dilatačních profilů | m | 15.4 |  | 0 |  |  | základní |  | 0 | 0 | 0 | 0 | 0 | 4 | K | 2 |  |  |  | ROZPOCET | 0 | 0 | 0 | 0 | 0 | 1 | 0 | 4 | -1295050626
| VV |  | 13+2,40 |  | 15.4 | [12 empty] | VV | 2 | 2 | True | 1 | ROZPOCET
348 | K | 622211001 | Montáž kontaktního zateplení vnějších stěn z polystyrénových desek tl do 40 mm | m2 | 22.993 |  | 0 |  |  | základní |  | 0 | 0.00825 | 0.18969 | 0 | 0 | 4 | K | 2 |  |  |  | ROZPOCET | 0 | 0 | 0 | 0 | 0 | 1 | 0 | 4 | -1862144363
| VV |  | 9,385*(2,40+2,50)/2 "nad střechou |  | 22.993 | [12 empty] | VV | 2 | 2 | True | 1 | ROZPOCET
349 | M | 28375931 | deska EPS 70 fasádní λ=0,039 tl 30mm | m2 | 23.453 |  | 0 |  |  | základní |  | 0 | 0.00051 | 0.011961 | 0 | 0 | 8 | M | 2 |  |  |  | ROZPOCET | 0 | 0 | 0 | 0 | 0 | 1 | 0 | 4 | -1683470259
| VV |  | 22,993*1,02 'Přepočtené koeficientem množství |  | 23.453 | [12 empty] | VV | 2 | 2 | False | 1 | ROZPOCET
114 | K | 622211011 | Montáž kontaktního zateplení vnějších stěn z polystyrénových desek tl do 80 mm | m2 | 48.141 |  | 0 |  |  | základní |  | 0 | 0.00825 | 0.39716 | 0 | 0 | 4 | K | 2 |  |  |  | ROZPOCET | 0 | 0 | 0 | 0 | 0 | 1 | 0 | 4 | 488736900
| VV |  | 3,03*(2,4+2,0)/2 "nad střechou šachta výtahu |  | 6.666 | [12 empty] | VV | 2 | 2 | True | 0 | ROZPOCET
| VV |  | 0,875*11 "bok výtahu |  | 9.625 | [12 empty] | VV | 2 | 2 | True | 0 | ROZPOCET
| VV |  | Mezisoučet severovýchodní |  | 16.291 | [12 empty] | VV | 2 | 3 | True | 0 | ROZPOCET
| VV |  | 2,45*13,0 |  | 31.85 | [12 empty] | VV | 2 | 2 | True | 0 | ROZPOCET
| VV |  | Mezisoučet jihovýchodní |  | 31.85 | [12 empty] | VV | 2 | 3 | True | 0 | ROZPOCET
| VV |  | Součet |  | 48.141 | [12 empty] | VV | 2 | 4 | True | 1 | ROZPOCET
115 | M | 28375936 | deska EPS 70 fasádní λ=0,039 tl 80mm | m2 | 53.315 |  | 0 |  |  | základní |  | 0 | 0.00136 | 0.072508 | 0 | 0 | 8 | M | 2 |  |  |  | ROZPOCET | 0 | 0 | 0 | 0 | 0 | 1 | 0 | 4 | -1949970027
116 | K | 622321111 | Vápenocementová omítka hrubá jednovrstvá zatřená vnějších stěn nanášená ručně | m2 | 143.36 |  | 0 |  |  | základní |  | 0 | 0.02363 | 3.3876 | 0 | 0 | 4 | K | 2 |  |  |  | ROZPOCET | 0 | 0 | 0 | 0 | 0 | 1 | 0 | 4 | -567175967
| VV |  | (1,85+11,0-0,6+1,85)*2*1 "1NP |  | 28.2 | [12 empty] | VV | 2 | 2 | True | 0 | ROZPOCET
| VV |  | (1,235+11,60+14,80+11,60+1,15+7,4+12,415+7,40)*1,0 "3NP |  | 67.6 | [12 empty] | VV | 2 | 2 | True | 0 | ROZPOCET
| VV |  | (10,75+11,815)*2*1,0 "4NP |  | 45.13 | [12 empty] | VV | 2 | 2 | True | 0 | ROZPOCET
| VV |  | (2,78+2,08)*0,50 "výtah |  | 2.43 | [12 empty] | VV | 2 | 2 | True | 0 | ROZPOCET
| VV |  | Součet atika |  | 143.36 | [12 empty] | VV | 2 | 4 | True | 1 | ROZPOCET
117 | K | 622321121 | Vápenocementová omítka hladká jednovrstvá vnějších stěn nanášená ručně | m2 | 479.712 |  | 0 |  |  | základní |  | 0 | 0.0231 | 11.0813 | 0 | 0 | 4 | K | 2 |  |  |  | ROZPOCET | 0 | 0 | 0 | 0 | 0 | 1 | 0 | 4 | -460135673
| VV |  | 3,685*3,05 "1NP |  | 11.239 | [12 empty] | VV | 2 | 2 | True | 0 | ROZPOCET
| VV |  | 2,15*1,15 |  | 2.473 | [12 empty] | VV | 2 | 2 | True | 0 | ROZPOCET
| VV |  | 1,55*7,00 "2a3NP |  | 10.85 | [12 empty] | VV | 2 | 2 | True | 0 | ROZPOCET
| VV |  | 1,30*10,50 "do recepce |  | 13.65 | [12 empty] | VV | 2 | 2 | True | 0 | ROZPOCET
| VV |  | -1,0*2,80 |  | -2.8 | [12 empty] | VV | 2 | 2 | True | 0 | ROZPOCET
| VV |  | Mezisoučet severovýchod |  | 35.412 | [12 empty] | VV | 2 | 3 | True | 0 | ROZPOCET
| VV |  | 2,24*3,05 "vstup 1 NP |  | 6.832 | [12 empty] | VV | 2 | 2 | True | 0 | ROZPOCET
| VV |  | -2,24*2,80 |  | -6.272 | [12 empty] | VV | 2 | 2 | True | 0 | ROZPOCET
| VV |  | 1,19*9,95 "2,3,4 NP |  | 11.841 | [12 empty] | VV | 2 | 2 | True | 0 | ROZPOCET
| VV |  | -1,19*2,40*3 |  | -8.568 | [12 empty] | VV | 2 | 2 | True | 0 | ROZPOCET
| VV |  | 11,00*4,20 "1NP |  | 46.2 | [12 empty] | VV | 2 | 2 | True | 0 | ROZPOCET
| VV |  | -3,0*2,80 |  | -8.4 | [12 empty] | VV | 2 | 2 | True | 0 | ROZPOCET
| VV |  | (3,0+2,8+2,8)*0,15 |  | 1.29 | [12 empty] | VV | 2 | 2 | True | 0 | ROZPOCET
| VV |  | -2,10*2,80 |  | -5.88 | [12 empty] | VV | 2 | 2 | True | 0 | ROZPOCET
| VV |  | (2,10+2,8+2,8)*0,15 |  | 1.155 | [12 empty] | VV | 2 | 2 | True | 0 | ROZPOCET
| VV |  | 12,20*7,0 "2a3NP |  | 85.4 | [12 empty] | VV | 2 | 2 | True | 0 | ROZPOCET
| VV |  | -3,0*1,95 |  | -5.85 | [12 empty] | VV | 2 | 2 | True | 0 | ROZPOCET
| VV |  | (1,95+3,0+1,95)*0,15 |  | 1.035 | [12 empty] | VV | 2 | 2 | True | 0 | ROZPOCET
| VV |  | -1,35*0,65*2 |  | -1.755 | [12 empty] | VV | 2 | 2 | True | 0 | ROZPOCET
| VV |  | -0,70*0,65*2 |  | -0.91 | [12 empty] | VV | 2 | 2 | True | 0 | ROZPOCET
| VV |  | (2,165+0,65+0,65)*0,15*2 |  | 1.04 | [12 empty] | VV | 2 | 2 | True | 0 | ROZPOCET
| VV |  | -3,0*1,55 |  | -4.65 | [12 empty] | VV | 2 | 2 | True | 0 | ROZPOCET
| VV |  | (1,55+3,0+1,55)*0,15 |  | 0.915 | [12 empty] | VV | 2 | 2 | True | 0 | ROZPOCET
| VV |  | (6,325+0,725+0,65)*3,0 |  | 23.1 | [12 empty] | VV | 2 | 2 | True | 0 | ROZPOCET
| VV |  | -0,725*1,95 |  | -1.414 | [12 empty] | VV | 2 | 2 | True | 0 | ROZPOCET
| VV |  | (1,75+1,95+1,95)*0,15 |  | 0.848 | [12 empty] | VV | 2 | 2 | True | 0 | ROZPOCET
| VV |  | Mezisoučet jihovýchod |  | 135.957 | [12 empty] | VV | 2 | 3 | True | 0 | ROZPOCET
| VV |  | 17,40*3,05 "1NP |  | 53.07 | [12 empty] | VV | 2 | 2 | True | 0 | ROZPOCET
| VV |  | 2,15*1,15 |  | 2.473 | [12 empty] | VV | 2 | 2 | True | 0 | ROZPOCET
| VV |  | -1,05*2,80 |  | -2.94 | [12 empty] | VV | 2 | 2 | True | 0 | ROZPOCET
| VV |  | (1,50+2,80+2,80)*0,20 |  | 1.42 | [12 empty] | VV | 2 | 2 | True | 0 | ROZPOCET
| VV |  | -1,375*2,80*4 |  | -15.4 | [12 empty] | VV | 2 | 2 | True | 0 | ROZPOCET
| VV |  | (1,375+1,375+1,375+1,375+0,40)*0,15 |  | 0.885 | [12 empty] | VV | 2 | 2 | True | 0 | ROZPOCET
| VV |  | 15,40*7,0 "2a3NP |  | 107.8 | [12 empty] | VV | 2 | 2 | True | 0 | ROZPOCET
| VV |  | -3,0*1,95*2 |  | -11.7 | [12 empty] | VV | 2 | 2 | True | 0 | ROZPOCET
| VV |  | -3,45*1,95 |  | -6.728 | [12 empty] | VV | 2 | 2 | True | 0 | ROZPOCET
| VV |  | (3,0+1,95+1,95)*0,15*2 |  | 2.07 | [12 empty] | VV | 2 | 2 | True | 0 | ROZPOCET
| VV |  | (3,45+1,95+1,95)*0,15 |  | 1.103 | [12 empty] | VV | 2 | 2 | True | 0 | ROZPOCET
| VV |  | -3,0*1,55*2 |  | -9.3 | [12 empty] | VV | 2 | 2 | True | 0 | ROZPOCET
| VV |  | -3,45*1,55 |  | -5.348 | [12 empty] | VV | 2 | 2 | True | 0 | ROZPOCET
| VV |  | (3,0+1,55+1,55)*0,15*2 |  | 1.83 | [12 empty] | VV | 2 | 2 | True | 0 | ROZPOCET
| VV |  | (3,45+1,55+1,55)*0,15 |  | 0.983 | [12 empty] | VV | 2 | 2 | True | 0 | ROZPOCET
| VV |  | 12,415*2,95 "4NP |  | 36.624 | [12 empty] | VV | 2 | 2 | True | 0 | ROZPOCET
| VV |  | -3,0*1,55*2 |  | -9.3 | [12 empty] | VV | 2 | 2 | True | 0 | ROZPOCET
| VV |  | (3,0+1,55+1,55)*0,15*2 |  | 1.83 | [12 empty] | VV | 2 | 2 | True | 0 | ROZPOCET
| VV |  | Mezisoučet jihozápad |  | 149.372 | [12 empty] | VV | 2 | 3 | True | 0 | ROZPOCET
| VV |  | (11,90+3,80)*3,05 "1NP |  | 47.885 | [12 empty] | VV | 2 | 2 | True | 0 | ROZPOCET
| VV |  | -1,64*2,80 |  | -4.592 | [12 empty] | VV | 2 | 2 | True | 0 | ROZPOCET
| VV |  | -1,445*2,80 |  | -4.046 | [12 empty] | VV | 2 | 2 | True | 0 | ROZPOCET
| VV |  | -0,935*2,80 |  | -2.618 | [12 empty] | VV | 2 | 2 | True | 0 | ROZPOCET
| VV |  | -1,15*2,80 |  | -3.22 | [12 empty] | VV | 2 | 2 | True | 0 | ROZPOCET
| VV |  | (1,15+2,8+2,8)*0,20 |  | 1.35 | [12 empty] | VV | 2 | 2 | True | 0 | ROZPOCET
| VV |  | 3,80*9,95 "1-4NP |  | 37.81 | [12 empty] | VV | 2 | 2 | True | 0 | ROZPOCET
| VV |  | -1,64*2,40*2 |  | -7.872 | [12 empty] | VV | 2 | 2 | True | 0 | ROZPOCET
| VV |  | -1,10*2,40 |  | -2.64 | [12 empty] | VV | 2 | 2 | True | 0 | ROZPOCET
| VV |  | -0,70*2,40 |  | -1.68 | [12 empty] | VV | 2 | 2 | True | 0 | ROZPOCET
| VV |  | (1,10+0,115+0,70+2,4+2,4)*0,15 |  | 1.007 | [12 empty] | VV | 2 | 2 | True | 0 | ROZPOCET
| VV |  | 12,20*7,0 "2a3NP |  | 85.4 | [12 empty] | VV | 2 | 2 | True | 0 | ROZPOCET
| VV |  | -0,70*0,65*2 |  | -0.91 | [12 empty] | VV | 2 | 2 | True | 0 | ROZPOCET
| VV |  | -1,38*0,65*2 |  | -1.794 | [12 empty] | VV | 2 | 2 | True | 0 | ROZPOCET
| VV |  | (1,35+0,115+0,70+0,65+0,65)*0,15*2 |  | 1.04 | [12 empty] | VV | 2 | 2 | True | 0 | ROZPOCET
| VV |  | (0,30+6,94+0,38)*1,95 "4NP |  | 14.859 | [12 empty] | VV | 2 | 2 | True | 0 | ROZPOCET
| VV |  | -1,65*0,65 |  | -1.073 | [12 empty] | VV | 2 | 2 | True | 0 | ROZPOCET
| VV |  | -0,70*0,65 |  | -0.455 | [12 empty] | VV | 2 | 2 | True | 0 | ROZPOCET
| VV |  | (0,65+1,35+0,115+0,70+0,65)*0,15 |  | 0.52 | [12 empty] | VV | 2 | 2 | True | 0 | ROZPOCET
| VV |  | Mezisoučet severozápad |  | 158.971 | [12 empty] | VV | 2 | 3 | True | 0 | ROZPOCET
| VV |  | Součet |  | 479.712 | [12 empty] | VV | 2 | 4 | True | 1 | ROZPOCET
118 | K | 622521031 | Tenkovrstvá silikátová zrnitá omítka tl. 3,0 mm včetně penetrace vnějších stěn | m2 | 550.842 |  | 0 |  |  | základní |  | 0 | 0.00478 | 2.633 | 0 | 0 | 4 | K | 2 |  |  |  | ROZPOCET | 0 | 0 | 0 | 0 | 0 | 1 | 0 | 4 | 1765613544
| VV |  | 71,13 "na polystyren |  | 71.13 | [12 empty] | VV | 2 | 2 | True | 0 | ROZPOCET
| VV |  | 479,712 "zdivo |  | 479.712 | [12 empty] | VV | 2 | 2 | True | 0 | ROZPOCET
| VV |  | Součet |  | 550.842 | [12 empty] | VV | 2 | 4 | True | 1 | ROZPOCET
119 | K | 629991011 | Zakrytí výplní otvorů a svislých ploch fólií přilepenou lepící páskou | m2 | 252.369 |  | 0 |  |  | základní |  | 0 | 0 | 0 | 0 | 0 | 4 | K | 2 |  |  |  | ROZPOCET | 0 | 0 | 0 | 0 | 0 | 1 | 0 | 4 | 1836880956
| VV |  | 1,98*2,05*1*2 "stěna10 |  | 8.118 | [12 empty] | VV | 2 | 2 | True | 0 | ROZPOCET
| VV |  | 10,304*2 "stěna 13 oboustraně |  | 20.608 | [12 empty] | VV | 2 | 2 | True | 0 | ROZPOCET
| VV |  | 1,15*2,8*2 "dveře 14 |  | 6.44 | [12 empty] | VV | 2 | 2 | True | 0 | ROZPOCET
| VV |  | 1,05*2,80*2 "dveře 15 |  | 5.88 | [12 empty] | VV | 2 | 2 | True | 0 | ROZPOCET
| VV |  | 1,375*2,80*4*2 "okna |  | 30.8 | [12 empty] | VV | 2 | 2 | True | 0 | ROZPOCET
| VV |  | 1,5*2,80*2*2 |  | 16.8 | [12 empty] | VV | 2 | 2 | True | 0 | ROZPOCET
| VV |  | 1,05*2,80*2*2 |  | 11.76 | [12 empty] | VV | 2 | 2 | True | 0 | ROZPOCET
| VV |  | 0,70*0,65*9*2 |  | 8.19 | [12 empty] | VV | 2 | 2 | True | 0 | ROZPOCET
| VV |  | 1,35*0,65*3*2 |  | 5.265 | [12 empty] | VV | 2 | 2 | True | 0 | ROZPOCET
| VV |  | 1,50*1,95*3*2 |  | 17.55 | [12 empty] | VV | 2 | 2 | True | 0 | ROZPOCET
| VV |  | 1,715*1,95*1*2 |  | 6.689 | [12 empty] | VV | 2 | 2 | True | 0 | ROZPOCET
| VV |  | 1,50*1,95*3*2 |  | 17.55 | [12 empty] | VV | 2 | 2 | True | 0 | ROZPOCET
| VV |  | 1,715*1,95*1*2 |  | 6.689 | [12 empty] | VV | 2 | 2 | True | 0 | ROZPOCET
| VV |  | 1,715*1,55*1*2 |  | 5.317 | [12 empty] | VV | 2 | 2 | True | 0 | ROZPOCET
| VV |  | 1,50*1,55*4*2 |  | 18.6 | [12 empty] | VV | 2 | 2 | True | 0 | ROZPOCET
| VV |  | 1,715*1,55*1*2 |  | 5.317 | [12 empty] | VV | 2 | 2 | True | 0 | ROZPOCET
| VV |  | 0,725*1,95*1*2 |  | 2.828 | [12 empty] | VV | 2 | 2 | True | 0 | ROZPOCET
| VV |  | 1,19*2,40*1*2 |  | 5.712 | [12 empty] | VV | 2 | 2 | True | 0 | ROZPOCET
| VV |  | 1,19*2,4*2*2 |  | 11.424 | [12 empty] | VV | 2 | 2 | True | 0 | ROZPOCET
| VV |  | 1,64*2,40*2*2 |  | 15.744 | [12 empty] | VV | 2 | 2 | True | 0 | ROZPOCET
| VV |  | 0,70*2,40*1*2 |  | 3.36 | [12 empty] | VV | 2 | 2 | True | 0 | ROZPOCET
| VV |  | 1,64*2,80*1*2 |  | 9.184 | [12 empty] | VV | 2 | 2 | True | 0 | ROZPOCET
| VV |  | 2,24*2,80*1*2 |  | 12.544 | [12 empty] | VV | 2 | 2 | True | 0 | ROZPOCET
| VV |  | Součet |  | 252.369 | [12 empty] | VV | 2 | 4 | True | 1 | ROZPOCET
120 | K | 631311113 | Mazanina tl do 80 mm z betonu prostého bez zvýšených nároků na prostředí tř. C 12/15 - podkladní patky | m3 | 1.176 |  | 0 |  |  | základní |  | 0 | 2.2563 | 2.6535 | 0 | 0 | 4 | K | 2 |  |  |  | ROZPOCET | 0 | 0 | 0 | 0 | 0 | 1 | 0 | 4 | 952213632
| VV |  | 1,75*1,95*0,05 "ZP3 |  | 0.171 | [12 empty] | VV | 2 | 2 | True | 0 | ROZPOCET
| VV |  | 1,75*1,75*0,05 "ZP2 |  | 0.153 | [12 empty] | VV | 2 | 2 | True | 0 | ROZPOCET
| VV |  | 1,50*1,75*0,05*2 "ZP4 |  | 0.263 | [12 empty] | VV | 2 | 2 | True | 0 | ROZPOCET
| VV |  | 2,30*2,30*0,05*2 "ZP1 |  | 0.529 | [12 empty] | VV | 2 | 2 | True | 0 | ROZPOCET
| VV |  | 1,20*1,0*0,05 "ZP5 |  | 0.06 | [12 empty] | VV | 2 | 2 | True | 0 | ROZPOCET
| VV |  | Součet pod základové patky |  | 1.176 | [12 empty] | VV | 2 | 4 | True | 1 | ROZPOCET
121 | K | 631311116 | Mazanina tl do 80 mm z betonu prostého bez zvýšených nároků na prostředí tř. C 25/30 | m3 | 19.709 |  | 0 |  |  | základní |  | 0 | 2.4533 | 48.3519 | 0 | 0 | 4 | K | 2 |  |  |  | ROZPOCET | 0 | 0 | 0 | 0 | 0 | 1 | 0 | 4 | -2121146254
| VV |  | 11,73*1,3*0,08 |  | 1.22 | [12 empty] | VV | 2 | 2 | True | 0 | ROZPOCET
| VV |  | (17,23-1,3-3,685)*(10,83+4,785)*0,08 |  | 15.296 | [12 empty] | VV | 2 | 2 | True | 0 | ROZPOCET
| VV |  | 10,83*3,685*0,08 |  | 3.193 | [12 empty] | VV | 2 | 2 | True | 0 | ROZPOCET
| VV |  | Součet na základy |  | 19.709 | [12 empty] | VV | 2 | 4 | True | 1 | ROZPOCET
122 | K | 631311125 | Mazanina tl do 120 mm z betonu prostého bez zvýšených nároků na prostředí tř. C 20/25 | m3 | 1.063 |  | 0 |  |  | základní |  | 0 | 2.4533 | 2.6078 | 0 | 0 | 4 | K | 2 |  |  |  | ROZPOCET | 0 | 0 | 0 | 0 | 0 | 1 | 0 | 4 | -2080602355
| VV |  | 12,5*0,085 "118 |  | 1.063 | [12 empty] | VV | 2 | 2 | True | 1 | ROZPOCET
123 | K | 631319171 | Příplatek k mazanině tl do 80 mm za stržení povrchu spodní vrstvy před vložením výztuže | m3 | 19.709 |  | 0 |  |  | základní |  | 0 | 0 | 0 | 0 | 0 | 4 | K | 2 |  |  |  | ROZPOCET | 0 | 0 | 0 | 0 | 0 | 1 | 0 | 4 | -1683382553
124 | K | 631319173 | Příplatek k mazanině tl do 120 mm za stržení povrchu spodní vrstvy před vložením výztuže | m3 | 1.063 |  | 0 |  |  | základní |  | 0 | 0 | 0 | 0 | 0 | 4 | K | 2 |  |  |  | ROZPOCET | 0 | 0 | 0 | 0 | 0 | 1 | 0 | 4 | -140446428
125 | K | 631362021 | Výztuž mazanin svařovanými sítěmi Kari | t | 1.368 |  | 0 |  |  | základní |  | 0 | 1.0628 | 1.4539 | 0 | 0 | 4 | K | 2 |  |  |  | ROZPOCET | 0 | 0 | 0 | 0 | 0 | 1 | 0 | 4 | 474553137
| VV |  | 19,709/0,08*0,00536 "nad základy 15/15/8 |  | 1.321 | [12 empty] | VV | 2 | 2 | True | 0 | ROZPOCET
| VV |  | 15,5*0,0030 "108 |  | 0.047 | [12 empty] | VV | 2 | 2 | True | 0 | ROZPOCET
| VV |  | Součet |  | 1.368 | [12 empty] | VV | 2 | 4 | True | 1 | ROZPOCET
126 | K | 632441224 | Potěr anhydritový samonivelační tl do 45 mm C30 litý | m2 | 487.5 |  | 0 |  |  | základní |  | 0 | 0.10557 | 51.4654 | 0 | 0 | 4 | K | 2 |  |  |  | ROZPOCET | 0 | 0 | 0 | 0 | 0 | 1 | 0 | 4 | -1453492362
| VV |  | 35+35,10+34,40 "F |  | 104.5 | [12 empty] | VV | 2 | 2 | True | 0 | ROZPOCET
| VV |  | 131,8+131,80+63,0 "G |  | 326.6 | [12 empty] | VV | 2 | 2 | True | 0 | ROZPOCET
| VV |  | 21,60+21,60+13,2 "H |  | 56.4 | [12 empty] | VV | 2 | 2 | True | 0 | ROZPOCET
| VV |  | Součet |  | 487.5 | [12 empty] | VV | 2 | 4 | True | 1 | ROZPOCET
127 | K | 632441225 | Potěr anhydritový samonivelační tl do 50 mm C30 litý | m2 | 197.5 |  | 0 |  |  | základní |  | 0 | 0.1173 | 23.1668 | 0 | 0 | 4 | K | 2 |  |  |  | ROZPOCET | 0 | 0 | 0 | 0 | 0 | 1 | 0 | 4 | -1663849095
| VV |  | 70,70+54+72,80 "1NP |  | 197.5 | [12 empty] | VV | 2 | 2 | True | 1 | ROZPOCET
128 | K | 632451024 | Vyrovnávací potěr tl do 50 mm z MC 15 provedený v pásu | m2 | 22.119 |  | 0 |  |  | základní |  | 0 | 0.1231 | 2.7228 | 0 | 0 | 4 | K | 2 |  |  |  | ROZPOCET | 0 | 0 | 0 | 0 | 0 | 1 | 0 | 4 | 205449469
| VV |  | 1,375*0,38*4 |  | 2.09 | [12 empty] | VV | 2 | 2 | True | 0 | ROZPOCET
| VV |  | 1,50*0,38*2 |  | 1.14 | [12 empty] | VV | 2 | 2 | True | 0 | ROZPOCET
| VV |  | 1,05*0,38*2 |  | 0.798 | [12 empty] | VV | 2 | 2 | True | 0 | ROZPOCET
| VV |  | 0,70*0,38*9 |  | 2.394 | [12 empty] | VV | 2 | 2 | True | 0 | ROZPOCET
| VV |  | 1,35*0,38*3 |  | 1.539 | [12 empty] | VV | 2 | 2 | True | 0 | ROZPOCET
| VV |  | 1,50*0,38*3 |  | 1.71 | [12 empty] | VV | 2 | 2 | True | 0 | ROZPOCET
| VV |  | 1,715*0,38*1 |  | 0.652 | [12 empty] | VV | 2 | 2 | True | 0 | ROZPOCET
| VV |  | 1,50*0,38*3 |  | 1.71 | [12 empty] | VV | 2 | 2 | True | 0 | ROZPOCET
| VV |  | 1,715*0,38*1 |  | 0.652 | [12 empty] | VV | 2 | 2 | True | 0 | ROZPOCET
| VV |  | 1,50*0,38*4 |  | 2.28 | [12 empty] | VV | 2 | 2 | True | 0 | ROZPOCET
| VV |  | 1,715*0,38*1 |  | 0.652 | [12 empty] | VV | 2 | 2 | True | 0 | ROZPOCET
| VV |  | 1,50*0,38*4 |  | 2.28 | [12 empty] | VV | 2 | 2 | True | 0 | ROZPOCET
| VV |  | 1,715*0,38*1 |  | 0.652 | [12 empty] | VV | 2 | 2 | True | 0 | ROZPOCET
| VV |  | 0,725*0,38*1 |  | 0.276 | [12 empty] | VV | 2 | 2 | True | 0 | ROZPOCET
| VV |  | 1,19*0,38*1 |  | 0.452 | [12 empty] | VV | 2 | 2 | True | 0 | ROZPOCET
| VV |  | 1,19*0,38*2 |  | 0.904 | [12 empty] | VV | 2 | 2 | True | 0 | ROZPOCET
| VV |  | 1,65*0,38*2 |  | 1.254 | [12 empty] | VV | 2 | 2 | True | 0 | ROZPOCET
| VV |  | 0,70*0,38*1 |  | 0.266 | [12 empty] | VV | 2 | 2 | True | 0 | ROZPOCET
| VV |  | 1,10*0,38*1 |  | 0.418 | [12 empty] | VV | 2 | 2 | True | 0 | ROZPOCET
| VV |  | Součet |  | 22.119 | [12 empty] | VV | 2 | 4 | True | 1 | ROZPOCET
129 | K | 632451434 | Potěr pískocementový tl do 30 mm tř. C 15 běžný | m2 | 246.362 |  | 0 |  |  | základní |  | 0 | 0.06702 | 16.5112 | 0 | 0 | 4 | K | 2 |  |  |  | ROZPOCET | 0 | 0 | 0 | 0 | 0 | 1 | 0 | 4 | -1054745451
130 | K | 635111241 | Násyp pod podlahy z hrubého kameniva 8-16 se zhutněním | m3 | 22.177 |  | 0 |  |  | základní |  | 0 | 2.16 | 47.9023 | 0 | 0 | 4 | K | 2 |  |  |  | ROZPOCET | 0 | 0 | 0 | 0 | 0 | 1 | 0 | 4 | 800078426
| VV |  | 147,845*0,15 "plocha pod podkl. beton |  | 22.177 | [12 empty] | VV | 2 | 2 | True | 1 | ROZPOCET
131 | K | 642946112 | Osazování pouzdra posuvných dveří s jednou kapsou pro jedno křídlo šířky do 1200 mm do zděné příčky | kus | 4 |  | 0 |  |  | základní |  | 0 | 0.05362 | 0.21448 | 0 | 0 | 4 | K | 2 |  |  |  | ROZPOCET | 0 | 0 | 0 | 0 | 0 | 1 | 0 | 4 | -2113655417
132 | M | 55331613 | pouzdro stavební posuvných dveří jednopouzdrové 900mm standardní rozměr | kus | 4 |  | 0 |  |  | základní |  | 0 | 0.045 | 0.18 | 0 | 0 | 8 | M | 2 |  |  |  | ROZPOCET | 0 | 0 | 0 | 0 | 0 | 1 | 0 | 4 | -1603680344
| D | 9 | Ostatní konstrukce a práce, bourání |  |  |  | 0 |  |  |  |  | 0 |  | 0.21054 |  | 3.8582 | 1 | D | 1 |  |  |  | ROZPOCET | [6 empty] | 0
133 | K | 941111822 | Demontáž lešení řadového trubkového lehkého s podlahami zatížení do 200 kg/m2 š do 1,2 m v do 25 m | m2 | 709.97 |  | 0 |  |  | základní |  | 0 | 0 | 0 | 0 | 0 | 4 | K | 2 |  |  |  | ROZPOCET | 0 | 0 | 0 | 0 | 0 | 1 | 0 | 4 | 1791909743
134 | K | 941112122 | Montáž lešení řadového trubkového lehkého bez podlah zatížení do 200 kg/m2 š do 1,2 m v do 25 m | m2 | 709.97 |  | 0 |  |  | základní |  | 0 | 0 | 0 | 0 | 0 | 4 | K | 2 |  |  |  | ROZPOCET | 0 | 0 | 0 | 0 | 0 | 1 | 0 | 4 | -336273479
| VV |  | 20,40*3,60 |  | 73.44 | [12 empty] | VV | 2 | 2 | True | 0 | ROZPOCET
| VV |  | 18,40*5,40 |  | 99.36 | [12 empty] | VV | 2 | 2 | True | 0 | ROZPOCET
| VV |  | 15,415*2,0 |  | 30.83 | [12 empty] | VV | 2 | 2 | True | 0 | ROZPOCET
| VV |  | Mezisoučet jihozápad |  | 203.63 | [12 empty] | VV | 2 | 3 | True | 0 | ROZPOCET
| VV |  | (1,20+11,00+4,65+1,20)*3,60 |  | 64.98 | [12 empty] | VV | 2 | 2 | True | 0 | ROZPOCET
| VV |  | 3,60*9 |  | 32.4 | [12 empty] | VV | 2 | 2 | True | 0 | ROZPOCET
| VV |  | 15,20*5,4 |  | 82.08 | [12 empty] | VV | 2 | 2 | True | 0 | ROZPOCET
| VV |  | 8,90*2,0 |  | 17.8 | [12 empty] | VV | 2 | 2 | True | 0 | ROZPOCET
| VV |  | Mezisoučet jihovýchod |  | 197.26 | [12 empty] | VV | 2 | 3 | True | 0 | ROZPOCET
| VV |  | 14,30*9,0 "1,2,3NP |  | 128.7 | [12 empty] | VV | 2 | 2 | True | 0 | ROZPOCET
| VV |  | (3,8+1,2)*12,60 "1-4NP |  | 63 | [12 empty] | VV | 2 | 2 | True | 0 | ROZPOCET
| VV |  | (0,3+6,49+0,3+1,2)*2,0 "4NP |  | 16.58 | [12 empty] | VV | 2 | 2 | True | 0 | ROZPOCET
| VV |  | Mezisoučet severozápad |  | 208.28 | [12 empty] | VV | 2 | 3 | True | 0 | ROZPOCET
| VV |  | 2,70*9,0 |  | 24.3 | [12 empty] | VV | 2 | 2 | True | 0 | ROZPOCET
| VV |  | 2,10*9,0 |  | 18.9 | [12 empty] | VV | 2 | 2 | True | 0 | ROZPOCET
| VV |  | 13,60*1,80 |  | 24.48 | [12 empty] | VV | 2 | 2 | True | 0 | ROZPOCET
| VV |  | 5,0*3,60 |  | 18 | [12 empty] | VV | 2 | 2 | True | 0 | ROZPOCET
| VV |  | 2,80*5,40 |  | 15.12 | [12 empty] | VV | 2 | 2 | True | 0 | ROZPOCET
| VV |  | Mezisoučet severovýchod |  | 100.8 | [12 empty] | VV | 2 | 3 | True | 0 | ROZPOCET
| VV |  | Součet |  | 709.97 | [12 empty] | VV | 2 | 4 | True | 1 | ROZPOCET
135 | K | 941112222 | Příplatek k lešení řadovému trubkovému lehkému bez podlah š 1,2 m v 25m za první a ZKD den použití | m2 | 42598.2 |  | 0 |  |  | základní |  | 0 | 0 | 0 | 0 | 0 | 4 | K | 2 |  |  |  | ROZPOCET | 0 | 0 | 0 | 0 | 0 | 1 | 0 | 4 | 337645766
| VV |  | 709,97*60 |  | 42598.2 | [12 empty] | VV | 2 | 2 | True | 1 | ROZPOCET
136 | K | 949101111 | Lešení pomocné pro objekty pozemních staveb s lešeňovou podlahou v do 1,9 m zatížení do 150 kg/m2 | m2 | 697.5 |  | 0 |  |  | základní |  | 0 | 0.00013 | 0.090675 | 0 | 0 | 4 | K | 2 |  |  |  | ROZPOCET | 0 | 0 | 0 | 0 | 0 | 1 | 0 | 4 | 243512941
| VV |  | 47,5+54,+49,2+8,3+2,1+1,7+8,9+4,5+2,7+1,4+1,7+0,8+5,0+1,8+1,5+6,4+12,5 |  | 210 | [12 empty] | VV | 2 | 2 | True | 0 | ROZPOCET
| VV |  | 35+4,6+8,3+19,9+5,4+4,5+28,6+5,4+4,5+28,6+5,4+4,6+8,3+19,9+5,4 |  | 188.4 | [12 empty] | VV | 2 | 2 | True | 0 | ROZPOCET
| VV |  | 35,1+4,6+8,3+19,9+5,4+4,5+28,6+5,4+4,5+28,6+5,4+4,6+8,3+19,9+5,4 |  | 188.5 | [12 empty] | VV | 2 | 2 | True | 0 | ROZPOCET
| VV |  | 24,8+4,0+28,1+6,3+5,9+25,0+6,9+9,6 |  | 110.6 | [12 empty] | VV | 2 | 2 | True | 0 | ROZPOCET
| VV |  | Součet |  | 697.5 | [12 empty] | VV | 2 | 4 | True | 1 | ROZPOCET
137 | K | 949211131 | Montáž lešeňové podlahy pro trubková lešení ve světlíku o ploše do 6 m2 s příčníky | m2 | 36.729 |  | 0 |  |  | základní |  | 0 | 0 | 0 | 0 | 0 | 4 | K | 2 |  |  |  | ROZPOCET | 0 | 0 | 0 | 0 | 0 | 1 | 0 | 4 | 1246311743
| VV |  | 1,98*2,65*7 |  | 36.729 | [12 empty] | VV | 2 | 2 | True | 1 | ROZPOCET
138 | K | 949211231 | Příplatek k lešeňové podlaze pro trubková lešení ve světlíku za první a ZKD den použití | m2 | 918.225 |  | 0 |  |  | základní |  | 0 | 0 | 0 | 0 | 0 | 4 | K | 2 |  |  |  | ROZPOCET | 0 | 0 | 0 | 0 | 0 | 1 | 0 | 4 | 481205441
| VV |  | 36,729*25 |  | 918.225 | [12 empty] | VV | 2 | 2 | True | 1 | ROZPOCET
139 | K | 949211812 | Demontáž lešeňové podlahy s příčníky pro trubková lešení v do 25 m | m2 | 36.729 |  | 0 |  |  | základní |  | 0 | 0 | 0 | 0 | 0 | 4 | K | 2 |  |  |  | ROZPOCET | 0 | 0 | 0 | 0 | 0 | 1 | 0 | 4 | 597285970
140 | K | 949311112 | Montáž lešení trubkového do šachet o půdorysné ploše do 6 m2 v do 20 m | m | 13.8 |  | 0 |  |  | základní |  | 0 | 0 | 0 | 0 | 0 | 4 | K | 2 |  |  |  | ROZPOCET | 0 | 0 | 0 | 0 | 0 | 1 | 0 | 4 | 1457934015
141 | K | 949311211 | Příplatek k lešení trubkovému do šachet do 6 m2 v do 30 m za první a ZKD den použití | m | 345 |  | 0 |  |  | základní |  | 0 | 0 | 0 | 0 | 0 | 4 | K | 2 |  |  |  | ROZPOCET | 0 | 0 | 0 | 0 | 0 | 1 | 0 | 4 | 1155424832
| VV |  | 13,800*25 |  | 345 | [12 empty] | VV | 2 | 2 | True | 1 | ROZPOCET
142 | K | 949311812 | Demontáž lešení trubkového do šachet o půdorysné ploše do 6 m2 v do 20 m | m | 13.8 |  | 0 |  |  | základní |  | 0 | 0 | 0 | 0 | 0 | 4 | K | 2 |  |  |  | ROZPOCET | 0 | 0 | 0 | 0 | 0 | 1 | 0 | 4 | -1541981705
143 | K | 952901111 | Vyčištění budov bytové a občanské výstavby při výšce podlaží do 4 m | m2 | 858.221 |  | 0 |  |  | základní |  | 0 | 4e-05 | 0.034329 | 0 | 0 | 4 | K | 2 |  |  |  | ROZPOCET | 0 | 0 | 0 | 0 | 0 | 1 | 0 | 4 | 1440774102
| VV |  | 11,90*1,30 |  | 15.47 | [12 empty] | VV | 2 | 2 | True | 0 | ROZPOCET
| VV |  | 12,415*(11,90+3,80) |  | 194.916 | [12 empty] | VV | 2 | 2 | True | 0 | ROZPOCET
| VV |  | 11,00*3,685 |  | 40.535 | [12 empty] | VV | 2 | 2 | True | 0 | ROZPOCET
| VV |  | Mezisoučet 1NP |  | 250.921 | [12 empty] | VV | 2 | 3 | True | 0 | ROZPOCET
| VV |  | 12,20*15,40 |  | 187.88 | [12 empty] | VV | 2 | 2 | True | 0 | ROZPOCET
| VV |  | 3,65*(0,38+9,005+0,15+2,65+0,15+0,08) |  | 45.315 | [12 empty] | VV | 2 | 2 | True | 0 | ROZPOCET
| VV |  | Mezisoučet 2NP |  | 233.195 | [12 empty] | VV | 2 | 3 | True | 0 | ROZPOCET
| VV |  | 12,20*15,40 |  | 187.88 | [12 empty] | VV | 2 | 2 | True | 0 | ROZPOCET
| VV |  | 3,65*(0,38+11,955+0,08) |  | 45.315 | [12 empty] | VV | 2 | 2 | True | 0 | ROZPOCET
| VV |  | Mezisoučet 3NP |  | 233.195 | [12 empty] | VV | 2 | 3 | True | 0 | ROZPOCET
| VV |  | 12,415*11,35 |  | 140.91 | [12 empty] | VV | 2 | 2 | True | 0 | ROZPOCET
| VV |  | Mezisoučet |  | 140.91 | [12 empty] | VV | 2 | 3 | True | 0 | ROZPOCET
| VV |  | Součet |  | 858.221 | [12 empty] | VV | 2 | 4 | True | 1 | ROZPOCET
144 | K | 953312111 | Vložky do svislých dilatačních spár z fasádních polystyrénových desek tl 10 mm | m2 | 3.49 |  | 0 |  |  | základní |  | 0 | 0.00119 | 0.0041531 | 0 | 0 | 4 | K | 2 |  |  |  | ROZPOCET | 0 | 0 | 0 | 0 | 0 | 1 | 0 | 4 | -1635244483
| VV |  | 0,30*(3,27+2,788+2,788+2,788) "sloup |  | 3.49 | [12 empty] | VV | 2 | 2 | True | 1 | ROZPOCET
145 | K | 953312112 | Vložky do svislých dilatačních spár z fasádních polystyrénových desek tl 20 mm | m2 | 111.78 |  | 0 |  |  | základní |  | 0 | 0.00036 | 0.040241 | 0 | 0 | 4 | K | 2 |  |  |  | ROZPOCET | 0 | 0 | 0 | 0 | 0 | 1 | 0 | 4 | 1522492960
| VV |  | 10,35*10,80 |  | 111.78 | [12 empty] | VV | 2 | 2 | True | 1 | ROZPOCET
146 | K | 953312115 | Vložky do svislých dilatačních spár z fasádních polystyrénových desek tl 50 mm výtah | m2 | 26.507 |  | 0 |  |  | základní |  | 0 | 0.00121 | 0.032073 | 0 | 0 | 4 | K | 2 |  |  |  | ROZPOCET | 0 | 0 | 0 | 0 | 0 | 1 | 0 | 4 | 179994484
| VV |  | 2,155*12,30 |  | 26.507 | [12 empty] | VV | 2 | 2 | True | 1 | ROZPOCET
147 | K | 953731116R | Odvětrání svislé výtahové šachty troubami plastovými DN do 175 mm ve stropních prostupech včetně obetonování a větrací hlavice dl. cca 80 cm | ks | 1 |  | 0 |  |  | základní |  | 0 | 0.00907 | 0.00907 | 0 | 0 | 4 | K | 2 |  |  |  | ROZPOCET | 0 | 0 | 0 | 0 | 0 | 1 | 0 | 4 | -42399473
148 | K | 971033431 | Vybourání otvorů ve zdivu cihelném pl do 0,25 m2 na MVC nebo MV tl do 150 mm | kus | 3 |  | 0 |  |  | základní |  | 0 | 0 | 0 | 0.069 | 0.207 | 16 | K | 2 |  |  |  | ROZPOCET | 0 | 0 | 0 | 0 | 0 | 1 | 0 | 16 | -808209291
149 | K | 971033451 | Vybourání otvorů ve zdivu cihelném pl do 0,25 m2 na MVC nebo MV tl do 450 mm | kus | 3 |  | 0 |  |  | základní |  | 0 | 0 | 0 | 0.207 | 0.621 | 4 | K | 2 |  |  |  | ROZPOCET | 0 | 0 | 0 | 0 | 0 | 1 | 0 | 4 | 1156291319
150 | K | 971033651 | Vybourání otvorů ve zdivu cihelném pl do 4 m2 na MVC nebo MV tl do 600 mm | m3 | 0.999 |  | 0 |  |  | základní |  | 0 | 0 | 0 | 1.8 | 1.7982 | 4 | K | 2 |  |  |  | ROZPOCET | 0 | 0 | 0 | 0 | 0 | 1 | 0 | 4 | 1635866934
| VV |  | 1,0*2,22*0,45 |  | 0.999 | [12 empty] | VV | 2 | 2 | True | 1 | ROZPOCET
151 | K | 973031325 | Vysekání kapes ve zdivu cihelném na MV nebo MVC pl do 0,10 m2 hl do 300 mm | kus | 2 |  | 0 |  |  | základní |  | 0 | 0 | 0 | 0.031 | 0.062 | 4 | K | 2 |  |  |  | ROZPOCET | 0 | 0 | 0 | 0 | 0 | 1 | 0 | 4 | 1672965520
152 | K | 978888-1 | Provedení orientačního značení - označení podlaží podle vyhl. 23/2008 Sb., označení pokojů, značení únikových cest a požárně bezpečnostní zařízení v souladu s ČSN. | kpl | 1 |  | 0 |  |  | základní |  | 0 | 0 | 0 | 0 | 0 | 4 | K | 2 |  |  |  | ROZPOCET | 0 | 0 | 0 | 0 | 0 | 1 | 0 | 4 | 2077965546
358 | K | 9789999-1 | Demontáž přesahující části zastřešení do prostoru přístavby | m | 13 |  | 0 |  |  | základní |  | 0 | 0 | 0 | 0.09 | 1.17 | 4 | K | 2 |  |  |  | ROZPOCET | 0 | 0 | 0 | 0 | 0 | 1 | 0 | 4 | 1867408982
| D | 997 | Přesun sutě |  |  |  | 0 |  |  |  |  | 0 |  | 0 |  | 0 | 1 | D | 1 |  |  |  | ROZPOCET | [6 empty] | 0
340 | K | 997013117 | Vnitrostaveništní doprava suti a vybouraných hmot pro budovy v do 24 m s použitím mechanizace | t | 3.879 |  | 0 |  |  | základní |  | 0 | 0 | 0 | 0 | 0 | 4 | K | 2 |  |  |  | ROZPOCET | 0 | 0 | 0 | 0 | 0 | 1 | 0 | 4 | -1641069450
153 | K | 997013501 | Odvoz suti a vybouraných hmot na skládku nebo meziskládku do 1 km se složením | t | 3.879 |  | 0 |  |  | základní |  | 0 | 0 | 0 | 0 | 0 | 4 | K | 2 |  |  |  | ROZPOCET | 0 | 0 | 0 | 0 | 0 | 1 | 0 | 4 | 1256431192
154 | K | 997013509 | Příplatek k odvozu suti a vybouraných hmot na skládku ZKD 1 km přes 1 km | t | 62.064 |  | 0 |  |  | základní |  | 0 | 0 | 0 | 0 | 0 | 4 | K | 2 |  |  |  | ROZPOCET | 0 | 0 | 0 | 0 | 0 | 1 | 0 | 4 | -1949280799
| VV |  | 3,879*16 |  | 62.064 | [12 empty] | VV | 2 | 2 | True | 1 | ROZPOCET
155 | K | 997013603 | Poplatek za uložení na skládce (skládkovné) stavebního odpadu cihelného kód odpadu 17 01 02 | t | 3.879 |  | 0 |  |  | základní |  | 0 | 0 | 0 | 0 | 0 | 4 | K | 2 |  |  |  | ROZPOCET | 0 | 0 | 0 | 0 | 0 | 1 | 0 | 4 | 616880387
| D | 998 | Přesun hmot |  |  |  | 0 |  |  |  |  | 0 |  | 0 |  | 0 | 1 | D | 1 |  |  |  | ROZPOCET | [6 empty] | 0
156 | K | 998011003 | Přesun hmot pro budovy zděné v do 24 m | t | 1138.787 |  | 0 |  |  | základní |  | 0 | 0 | 0 | 0 | 0 | 4 | K | 2 |  |  |  | ROZPOCET | 0 | 0 | 0 | 0 | 0 | 1 | 0 | 4 | -1308930670
| D | PSV | Práce a dodávky PSV |  |  |  | 0 |  |  |  |  | 0 |  | 30.7832 |  | 0.0203 | 2 | D | 0 |  |  |  | ROZPOCET | [6 empty] | 0
| D | 711 | Izolace proti vodě, vlhkosti a plynům |  |  |  | 0 |  |  |  |  | 0 |  | 1.1091 |  | 0 | 2 | D | 1 |  |  |  | ROZPOCET | [6 empty] | 0
157 | K | 711111001 | Provedení izolace proti zemní vlhkosti vodorovné za studena nátěrem penetračním | m2 | 248.614 |  | 0 |  |  | základní |  | 0 | 0 | 0 | 0 | 0 | 16 | K | 2 |  |  |  | ROZPOCET | 0 | 0 | 0 | 0 | 0 | 1 | 0 | 16 | -1528048566
| VV |  | 246,362 "celková plocha |  | 246.362 | [12 empty] | VV | 2 | 2 | True | 0 | ROZPOCET
| VV |  | -2,95*2,28 "plocha výtahu |  | -6.726 | [12 empty] | VV | 2 | 2 | True | 0 | ROZPOCET
| VV |  | 3,35*2,68 "plocha základ pod výtah |  | 8.978 | [12 empty] | VV | 2 | 2 | True | 0 | ROZPOCET
| VV |  | Součet |  | 248.614 | [12 empty] | VV | 2 | 4 | True | 1 | ROZPOCET
158 | M | 11163150 | lak asfaltový penetrační | t | 0.786 |  | 0 |  |  | základní |  | 0 | 1 | 0.786 | 0 | 0 | 32 | M | 2 |  |  |  | ROZPOCET | 0 | 0 | 0 | 0 | 0 | 1 | 0 | 16 | 472790084
| VV |  | 248,614*0,003 |  | 0.746 | [12 empty] | VV | 2 | 2 | True | 0 | ROZPOCET
| VV |  | 11,297*0,0035 |  | 0.04 | [12 empty] | VV | 2 | 2 | True | 0 | ROZPOCET
| VV |  | Součet |  | 0.786 | [12 empty] | VV | 2 | 4 | True | 1 | ROZPOCET
159 | K | 711112001 | Provedení izolace proti zemní vlhkosti svislé za studena nátěrem penetračním | m2 | 11.297 |  | 0 |  |  | základní |  | 0 | 0 | 0 | 0 | 0 | 16 | K | 2 |  |  |  | ROZPOCET | 0 | 0 | 0 | 0 | 0 | 1 | 0 | 16 | 837857721
| VV |  | (2,95+2,28)*2*1,08 |  | 11.297 | [12 empty] | VV | 2 | 2 | True | 1 | ROZPOCET
160 | K | 711113111 | Izolace proti zemní vlhkosti na vodorovné ploše za studena emulzí elastickou, koupelna a WC | m2 | 75 |  | 0 |  |  | základní |  | 0 | 0.001 | 0.075 | 0 | 0 | 16 | K | 2 |  |  |  | ROZPOCET | 0 | 0 | 0 | 0 | 0 | 1 | 0 | 16 | 1610104812
| VV |  | 7,7+4,5+1,4+1,7+1,8+1,5 "a |  | 18.6 | [12 empty] | VV | 2 | 2 | True | 0 | ROZPOCET
| VV |  | 21,60+21,60+13,2 "H |  | 56.4 | [12 empty] | VV | 2 | 2 | True | 0 | ROZPOCET
| VV |  | Součet |  | 75 | [12 empty] | VV | 2 | 4 | True | 1 | ROZPOCET
161 | K | 711113121 | Izolace proti zemní vlhkosti na svislé ploše za studena emulzí elastickou | m2 | 42 |  | 0 |  |  | základní |  | 0 | 0.001 | 0.042 | 0 | 0 | 16 | K | 2 |  |  |  | ROZPOCET | 0 | 0 | 0 | 0 | 0 | 1 | 0 | 16 | -1040062845
| VV |  | (1,0+1,0)*2,10*4 "205,209,213,217 |  | 16.8 | [12 empty] | VV | 2 | 2 | True | 0 | ROZPOCET
| VV |  | (1,0+1,0)*2,10*4 "305,309,313,317 |  | 16.8 | [12 empty] | VV | 2 | 2 | True | 0 | ROZPOCET
| VV |  | (1,0+1,0)*2,10*2"404,408 |  | 8.4 | [12 empty] | VV | 2 | 2 | True | 0 | ROZPOCET
| VV |  | Součet |  | 42 | [12 empty] | VV | 2 | 4 | True | 1 | ROZPOCET
162 | K | 711141559 | Provedení izolace proti zemní vlhkosti pásy přitavením vodorovné NAIP | m2 | 492.724 |  | 0 |  |  | základní |  | 0 | 0.0004 | 0.19709 | 0 | 0 | 16 | K | 2 |  |  |  | ROZPOCET | 0 | 0 | 0 | 0 | 0 | 1 | 0 | 16 | 1467395121
| VV |  | 246,362*2 |  | 492.724 | [12 empty] | VV | 2 | 2 | True | 1 | ROZPOCET
163 | M | 71114-1 | Asfaltové pasy izolační - radonová izolace | m2 | 593.746 |  | 0 |  |  | základní |  | 0 | 0 | 0 | 0 | 0 | 32 | M | 2 |  |  |  | ROZPOCET | 0 | 0 | 0 | 0 | 0 | 1 | 0 | 16 | 1421971046
| VV |  | 492,724*1,15 |  | 566.633 | [12 empty] | VV | 2 | 2 | True | 0 | ROZPOCET
| VV |  | 22,594*1,2 |  | 27.113 | [12 empty] | VV | 2 | 2 | True | 0 | ROZPOCET
| VV |  | Součet |  | 593.746 | [12 empty] | VV | 2 | 4 | True | 1 | ROZPOCET
164 | K | 711142559 | Provedení izolace proti zemní vlhkosti pásy přitavením svislé NAIP | m2 | 22.594 |  | 0 |  |  | základní |  | 0 | 0.0004 | 0.0090376 | 0 | 0 | 16 | K | 2 |  |  |  | ROZPOCET | 0 | 0 | 0 | 0 | 0 | 1 | 0 | 16 | 1657543166
| VV |  | 11,297*2 |  | 22.594 | [12 empty] | VV | 2 | 2 | True | 1 | ROZPOCET
165 | K | 998711203 | Přesun hmot procentní pro izolace proti vodě, vlhkosti a plynům v objektech v do 60 m | % |  |  | 0 |  |  | základní |  | 0 | 0 | 0 | 0 | 0 | 4 | K | 2 |  |  |  | ROZPOCET | 0 | 0 | 0 | 0 | 0 | 1 | 0 | 4 | -1745410927
| D | 712 | Povlakové krytiny |  |  |  | 0 |  |  |  |  | 0 |  | 0.46438 |  | 0 | 2 | D | 1 |  |  |  | ROZPOCET | [6 empty] | 0
166 | K | 712311101 | Provedení povlakové krytiny střech do 10° za studena lakem penetračním nebo asfaltovým | m2 | 106.091 |  | 0 |  |  | základní |  | 0 | 0 | 0 | 0 | 0 | 16 | K | 2 |  |  |  | ROZPOCET | 0 | 0 | 0 | 0 | 0 | 1 | 0 | 16 | 264410859
167 | M | 11163150 | lak asfaltový penetrační | t | 0.318 |  | 0 |  |  | základní |  | 0 | 1 | 0.318 | 0 | 0 | 32 | M | 2 |  |  |  | ROZPOCET | 0 | 0 | 0 | 0 | 0 | 1 | 0 | 16 | 816256794
| VV |  | 106,091*0,003 |  | 0.318 | [12 empty] | VV | 2 | 2 | True | 1 | ROZPOCET
168 | K | 712341559a | Provedení povlakové krytiny střech do 10° pásy NAIP přitavením v plné ploše - parotěsná zábrana | m2 | 106.091 |  | 0 |  |  | základní |  | 0 | 0.00088 | 0.09336 | 0 | 0 | 16 | K | 2 |  |  |  | ROZPOCET | 0 | 0 | 0 | 0 | 0 | 1 | 0 | 16 | 348855449
| VV |  | (11,0-0,60)*(2,15-0,30) "nad 1 NP |  | 19.24 | [12 empty] | VV | 2 | 2 | True | 0 | ROZPOCET
| VV |  | 7,40*1,15 "nad 3NP |  | 8.51 | [12 empty] | VV | 2 | 2 | True | 0 | ROZPOCET
| VV |  | 4,20*(15,40-1,535) |  | 58.233 | [12 empty] | VV | 2 | 2 | True | 0 | ROZPOCET
| VV |  | 1,235*11,60 |  | 14.326 | [12 empty] | VV | 2 | 2 | True | 0 | ROZPOCET
| VV |  | 2,78*2,08 "výtahová šachta |  | 5.782 | [12 empty] | VV | 2 | 2 | True | 0 | ROZPOCET
| VV |  | Součet |  | 106.091 | [12 empty] | VV | 2 | 4 | True | 1 | ROZPOCET
169 | K | 712341659a | Provedení povlakové krytiny střech do 10° pásy NAIP přitavením bodově, parotěsná zábrana | m2 | 121.229 |  | 0 |  |  | základní |  | 0 | 0.00036 | 0.043642 | 0 | 0 | 16 | K | 2 |  |  |  | ROZPOCET | 0 | 0 | 0 | 0 | 0 | 1 | 0 | 16 | -1981318194
| VV |  | (11,35-0,60)*(12,415-0,60) |  | 127.011 | [12 empty] | VV | 2 | 2 | True | 0 | ROZPOCET
| VV |  | -2,78*2,08 "odpočet výtahové šachty |  | -5.782 | [12 empty] | VV | 2 | 2 | True | 0 | ROZPOCET
| VV |  | Součet |  | 121.229 | [12 empty] | VV | 2 | 4 | True | 1 | ROZPOCET
170 | M | 71234-1 | Živičné pasy na parotěsnou zábranu | m2 | 261.418 |  | 0 |  |  | základní |  | 0 | 0 | 0 | 0 | 0 | 32 | M | 2 |  |  |  | ROZPOCET | 0 | 0 | 0 | 0 | 0 | 1 | 0 | 16 | -175482608
| VV |  | 121,229*1,15 |  | 139.413 | [12 empty] | VV | 2 | 2 | True | 0 | ROZPOCET
| VV |  | 106,091*1,15 |  | 122.005 | [12 empty] | VV | 2 | 2 | True | 0 | ROZPOCET
| VV |  | Součet |  | 261.418 | [12 empty] | VV | 2 | 4 | True | 1 | ROZPOCET
171 | K | 712361999R | Provedení povlakové krytiny střech do 10° folií z PVC - mechanický kotvené včetně všech doplňků, opracování prostupů,vytažení izolace na atiku, KPL provedení včetně dodávek materiálů v provedení nešířícím požár | m2 | 312.698 |  | 0 |  |  | základní |  | 0 | 3e-05 | 0.0093809 | 0 | 0 | 16 | K | 2 |  |  |  | ROZPOCET | 0 | 0 | 0 | 0 | 0 | 1 | 0 | 16 | 1653183466
| VV |  | 11,0*2,15 "nad 1 NP |  | 23.65 | [12 empty] | VV | 2 | 2 | True | 0 | ROZPOCET
| VV |  | (10,40+1,85+1,85)*0,50 "atika |  | 7.05 | [12 empty] | VV | 2 | 2 | True | 0 | ROZPOCET
| VV |  | Mezisoučet nad 1NP |  | 30.7 | [12 empty] | VV | 2 | 3 | True | 0 | ROZPOCET
| VV |  | 12,20*1,535 "nad 3 NP |  | 18.727 | [12 empty] | VV | 2 | 2 | True | 0 | ROZPOCET
| VV |  | 13,865*4,50 |  | 62.393 | [12 empty] | VV | 2 | 2 | True | 0 | ROZPOCET
| VV |  | 7,70*1,45 |  | 11.165 | [12 empty] | VV | 2 | 2 | True | 0 | ROZPOCET
| VV |  | (1,15+12,20-0,6+15,40-0,6+12,20-0,6+1,235)*0,5 |  | 20.193 | [12 empty] | VV | 2 | 2 | True | 0 | ROZPOCET
| VV |  | Mezisoučet nad 3 NP |  | 112.478 | [12 empty] | VV | 2 | 3 | True | 0 | ROZPOCET
| VV |  | 11,35*12,415 "nad 4NP včetně výtahu |  | 140.91 | [12 empty] | VV | 2 | 2 | True | 0 | ROZPOCET
| VV |  | (11,815+10,75)*2*0,5 "atika |  | 22.565 | [12 empty] | VV | 2 | 2 | True | 0 | ROZPOCET
| VV |  | Mezisoučet |  | 163.475 | [12 empty] | VV | 2 | 3 | True | 0 | ROZPOCET
| VV |  | 6,045 "Kiosky |  | 6.045 | [12 empty] | VV | 2 | 2 | True | 0 | ROZPOCET
| VV |  | Součet |  | 312.698 | [12 empty] | VV | 2 | 4 | True | 1 | ROZPOCET
172 | K | 712391172 | Provedení povlakové krytiny střech do 10° ochranné textilní vrstvy | m2 | 227.32 |  | 0 |  |  | základní |  | 0 | 0 | 0 | 0 | 0 | 16 | K | 2 |  |  |  | ROZPOCET | 0 | 0 | 0 | 0 | 0 | 1 | 0 | 16 | 658436574
| VV |  | 106,091+121,229 |  | 227.32 | [12 empty] | VV | 2 | 2 | True | 1 | ROZPOCET
173 | M | 71239-1 | Ochranná textilie | m2 | 261.418 |  | 0 |  |  | základní |  | 0 | 0 | 0 | 0 | 0 | 32 | M | 2 |  |  |  | ROZPOCET | 0 | 0 | 0 | 0 | 0 | 1 | 0 | 16 | -1756480322
| VV |  | 227,32*1,15 |  | 261.418 | [12 empty] | VV | 2 | 2 | True | 1 | ROZPOCET
174 | K | 998712203 | Přesun hmot procentní pro krytiny povlakové v objektech v do 24 m | % |  |  | 0 |  |  | základní |  | 0 | 0 | 0 | 0 | 0 | 16 | K | 2 |  |  |  | ROZPOCET | 0 | 0 | 0 | 0 | 0 | 1 | 0 | 16 | 844637045
| D | 713 | Izolace tepelné |  |  |  | 0 |  |  |  |  | 0 |  | 15.9262 |  | 0 | 2 | D | 1 |  |  |  | ROZPOCET | [6 empty] | 0
175 | K | 713121111 | Montáž izolace tepelné podlah volně kladenými rohožemi, pásy, dílci, deskami 1 vrstva | m2 | 1185 |  | 0 |  |  | základní |  | 0 | 0 | 0 | 0 | 0 | 16 | K | 2 |  |  |  | ROZPOCET | 0 | 0 | 0 | 0 | 0 | 1 | 0 | 16 | -1940718973
| VV |  | 47,5+2,1+1,7+4,5+2,7+1,4+1,7+0,8+5,0+1,8+1,5 |  | 70.7 | [12 empty] | VV | 2 | 2 | True | 0 | ROZPOCET
| VV |  | Mezisoučet skladba A |  | 70.7 | [12 empty] | VV | 2 | 3 | True | 0 | ROZPOCET
| VV |  | 54,0 |  | 54 | [12 empty] | VV | 2 | 2 | True | 0 | ROZPOCET
| VV |  | Mezisoučet skladba B |  | 54 | [12 empty] | VV | 2 | 3 | True | 0 | ROZPOCET
| VV |  | 49,2+8,3+8,9+6,4 |  | 72.8 | [12 empty] | VV | 2 | 2 | True | 0 | ROZPOCET
| VV |  | Mezisoučet skladba C |  | 72.8 | [12 empty] | VV | 2 | 3 | True | 0 | ROZPOCET
| VV |  | 12,50 |  | 12.5 | [12 empty] | VV | 2 | 2 | True | 0 | ROZPOCET
| VV |  | Mezisoučet skladba D - přízemí konec |  | 12.5 | [12 empty] | VV | 2 | 3 | True | 0 | ROZPOCET
| VV |  | 35 "skladba F 2NP |  | 35 | [12 empty] | VV | 2 | 2 | True | 0 | ROZPOCET
| VV |  | 4,6+8,3+19,9+4,5+28,6+4,5+28,6+4,6+8,3+19,9 "skladba G 2NP |  | 131.8 | [12 empty] | VV | 2 | 2 | True | 0 | ROZPOCET
| VV |  | 5,4+5,4+5,4+5,4 "skladba H 2NP |  | 21.6 | [12 empty] | VV | 2 | 2 | True | 0 | ROZPOCET
| VV |  | 35,1 "skladba F 3NP |  | 35.1 | [12 empty] | VV | 2 | 2 | True | 0 | ROZPOCET
| VV |  | 4,6+8,3+19,9+4,5+28,6+4,5+28,6+4,6+8,3+19,9 "skladba G 3NP |  | 131.8 | [12 empty] | VV | 2 | 2 | True | 0 | ROZPOCET
| VV |  | 5,4+5,4+5,4+5,4 "skladba H 3NP |  | 21.6 | [12 empty] | VV | 2 | 2 | True | 0 | ROZPOCET
| VV |  | 24,80+9,6 "skladba F 4NP |  | 34.4 | [12 empty] | VV | 2 | 2 | True | 0 | ROZPOCET
| VV |  | 4+28,1+5,9+25 "skladba G 4NP |  | 63 | [12 empty] | VV | 2 | 2 | True | 0 | ROZPOCET
| VV |  | 6,3+6,9 "skladba H 4NP |  | 13.2 | [12 empty] | VV | 2 | 2 | True | 0 | ROZPOCET
| VV |  | Mezisoučet |  | 487.5 | [12 empty] | VV | 2 | 3 | True | 0 | ROZPOCET
| VV |  | 487,50 "druhá vrstva izolace |  | 487.5 | [12 empty] | VV | 2 | 2 | True | 0 | ROZPOCET
| VV |  | Mezisoučet |  | 487.5 | [12 empty] | VV | 2 | 3 | True | 0 | ROZPOCET
| VV |  | Součet |  | 1185 | [12 empty] | VV | 2 | 4 | True | 1 | ROZPOCET
176 | M | 713-1 | Stabilizovaný polystyren EPS tl. 120 mm, podlaha | m2 | 127.194 |  | 0 |  |  | základní |  | 0 | 0 | 0 | 0 | 0 | 32 | M | 2 |  |  |  | ROZPOCET | 0 | 0 | 0 | 0 | 0 | 1 | 0 | 16 | -2077631599
| VV |  | (70,70+54)*1,02 |  | 127.194 | [12 empty] | VV | 2 | 2 | True | 1 | ROZPOCET
177 | M | 713-2 | Stabilizovaný polystyren EPS tl. 130 mm, podlaha | m2 | 72.216 |  | 0 |  |  | základní |  | 0 | 0 | 0 | 0 | 0 | 32 | M | 2 |  |  |  | ROZPOCET | 0 | 0 | 0 | 0 | 0 | 1 | 0 | 16 | -1654180900
| VV |  | 70,80*1,02 |  | 72.216 | [12 empty] | VV | 2 | 2 | True | 1 | ROZPOCET
178 | M | 713-3 | Stabilizovaný polystyren EPS tl. 100 mm, podlaha | m2 | 12.75 |  | 0 |  |  | základní |  | 0 | 0 | 0 | 0 | 0 | 32 | M | 2 |  |  |  | ROZPOCET | 0 | 0 | 0 | 0 | 0 | 1 | 0 | 16 | 788057628
| VV |  | 12,50*1,02 |  | 12.75 | [12 empty] | VV | 2 | 2 | True | 1 | ROZPOCET
179 | M | 713-4 | Stabilizovaný polystyren EPS tl. 40 mm, podlaha | m2 | 497.25 |  | 0 |  |  | základní |  | 0 | 0 | 0 | 0 | 0 | 32 | M | 2 |  |  |  | ROZPOCET | 0 | 0 | 0 | 0 | 0 | 1 | 0 | 16 | -472017352
| VV |  | (35+35,1+34,4+131,8+131,8+63+21,6+21,6+13,2)*1,02 |  | 497.25 | [12 empty] | VV | 2 | 2 | True | 1 | ROZPOCET
180 | M | 28376554 | deska polystyrénová pro snížení kročejového hluku (max. zatížení 4 kN/m2) tl 40mm | m2 | 497.25 |  | 0 |  |  | základní |  | 0 | 0.018 | 8.9505 | 0 | 0 | 32 | M | 2 |  |  |  | ROZPOCET | 0 | 0 | 0 | 0 | 0 | 1 | 0 | 16 | -226474835
| VV |  | (35+35,1+34,4+131,8+131,8+63+21,6+21,6+13,2)*1,02 |  | 497.25 | [12 empty] | VV | 2 | 2 | True | 1 | ROZPOCET
181 | K | 713131145 | Montáž izolace tepelné stěn a základů lepením bodově rohoží, pásů, dílců, desek - základ sokl | m2 | 32.373 |  | 0 |  |  | základní |  | 0 | 0.003 | 0.097119 | 0 | 0 | 16 | K | 2 |  |  |  | ROZPOCET | 0 | 0 | 0 | 0 | 0 | 1 | 0 | 16 | -929522890
| VV |  | (3,80+1,3+11,90)*0,60 |  | 10.2 | [12 empty] | VV | 2 | 2 | True | 0 | ROZPOCET
| VV |  | (17,40+11,0+3,685+0,085+4,785)*0,60 |  | 22.173 | [12 empty] | VV | 2 | 2 | True | 0 | ROZPOCET
| VV |  | Součet |  | 32.373 | [12 empty] | VV | 2 | 4 | True | 1 | ROZPOCET
182 | M | 28376441 | deska z polystyrénu XPS, hrana rovná a strukturovaný povrch 300kPa tl 60mm | m2 | 33.02 |  | 0 |  |  | základní |  | 0 | 0.0018 | 0.059436 | 0 | 0 | 32 | M | 2 |  |  |  | ROZPOCET | 0 | 0 | 0 | 0 | 0 | 1 | 0 | 16 | -1046164764
| VV |  | 32,373*1,02 |  | 33.02 | [12 empty] | VV | 2 | 2 | True | 1 | ROZPOCET
183 | K | 713141151b | Montáž izolace tepelné střech plochých kladené volně 2 vrstvy rohoží, pásů, dílců, desek | m2 | 227.32 |  | 0 |  |  | základní |  | 0 | 0 | 0 | 0 | 0 | 16 | K | 2 |  |  |  | ROZPOCET | 0 | 0 | 0 | 0 | 0 | 1 | 0 | 16 | -1372549693
184 | M | 63140403 | deska tepelně izolační minerální plochých střech dvouvrstvá λ=0,038-0,039 tl 100mm | m2 | 231.866 |  | 0 |  |  | základní |  | 0 | 0.01337 | 3.1 | 0 | 0 | 32 | M | 2 |  |  |  | ROZPOCET | 0 | 0 | 0 | 0 | 0 | 1 | 0 | 16 | -1576698645
| VV |  | 227,32*1,02 |  | 231.866 | [12 empty] | VV | 2 | 2 | True | 1 | ROZPOCET
185 | M | 63140404 | deska tepelně izolační minerální plochých střech dvouvrstvá λ=0,038-0,039 tl 120mm | m2 | 231.866 |  | 0 |  |  | základní |  | 0 | 0.01604 | 3.7191 | 0 | 0 | 32 | M | 2 |  |  |  | ROZPOCET | 0 | 0 | 0 | 0 | 0 | 1 | 0 | 16 | -607492886
| VV |  | 227,32*1,02 |  | 231.866 | [12 empty] | VV | 2 | 2 | True | 1 | ROZPOCET
186 | K | 713141311 | Montáž izolace tepelné střech plochých kladené volně, spádová vrstva | m2 | 227.32 |  | 0 |  |  | základní |  | 0 | 0 | 0 | 0 | 0 | 16 | K | 2 |  |  |  | ROZPOCET | 0 | 0 | 0 | 0 | 0 | 1 | 0 | 16 | 727201593
187 | M | 63152-3 | Spádové klíny z min vaty 20-140 mm tl. | m2 | 231.866 |  | 0 |  |  | základní |  | 0 | 0 | 0 | 0 | 0 | 32 | M | 2 |  |  |  | ROZPOCET | 0 | 0 | 0 | 0 | 0 | 1 | 0 | 16 | 152909583
| VV |  | 227,32*1,02 |  | 231.866 | [12 empty] | VV | 2 | 2 | True | 1 | ROZPOCET
188 | K | 713191132 | Montáž izolace tepelné podlah, stropů vrchem nebo střech překrytí separační fólií z PE | m2 | 697.5 |  | 0 |  |  | základní |  | 0 | 0 | 0 | 0 | 0 | 16 | K | 2 |  |  |  | ROZPOCET | 0 | 0 | 0 | 0 | 0 | 1 | 0 | 16 | -102747118
| VV |  | 47,5+2,1+1,7+4,5+2,7+1,4+1,7+0,8+5,0+1,8+1,5 |  | 70.7 | [12 empty] | VV | 2 | 2 | True | 0 | ROZPOCET
| VV |  | Mezisoučet skladba A |  | 70.7 | [12 empty] | VV | 2 | 3 | True | 0 | ROZPOCET
| VV |  | 54,0 |  | 54 | [12 empty] | VV | 2 | 2 | True | 0 | ROZPOCET
| VV |  | Mezisoučet skladba B |  | 54 | [12 empty] | VV | 2 | 3 | True | 0 | ROZPOCET
| VV |  | 49,2+8,3+8,9+6,4 |  | 72.8 | [12 empty] | VV | 2 | 2 | True | 0 | ROZPOCET
| VV |  | Mezisoučet skladba C |  | 72.8 | [12 empty] | VV | 2 | 3 | True | 0 | ROZPOCET
| VV |  | 12,50 |  | 12.5 | [12 empty] | VV | 2 | 2 | True | 0 | ROZPOCET
| VV |  | Mezisoučet skladba D - přízemí konec |  | 12.5 | [12 empty] | VV | 2 | 3 | True | 0 | ROZPOCET
| VV |  | 35 "skladba F 2NP |  | 35 | [12 empty] | VV | 2 | 2 | True | 0 | ROZPOCET
| VV |  | 4,6+8,3+19,9+4,5+28,6+4,5+28,6+4,6+8,3+19,9 "skladba G 2NP |  | 131.8 | [12 empty] | VV | 2 | 2 | True | 0 | ROZPOCET
| VV |  | 5,4+5,4+5,4+5,4 "skladba H 2NP |  | 21.6 | [12 empty] | VV | 2 | 2 | True | 0 | ROZPOCET
| VV |  | 35,1 "skladba F 3NP |  | 35.1 | [12 empty] | VV | 2 | 2 | True | 0 | ROZPOCET
| VV |  | 4,6+8,3+19,9+4,5+28,6+4,5+28,6+4,6+8,3+19,9 "skladba G 3NP |  | 131.8 | [12 empty] | VV | 2 | 2 | True | 0 | ROZPOCET
| VV |  | 5,4+5,4+5,4+5,4 "skladba H 3NP |  | 21.6 | [12 empty] | VV | 2 | 2 | True | 0 | ROZPOCET
| VV |  | 24,80+9,6 "skladba F 4NP |  | 34.4 | [12 empty] | VV | 2 | 2 | True | 0 | ROZPOCET
| VV |  | 4+28,1+5,9+25 "skladba G 4NP |  | 63 | [12 empty] | VV | 2 | 2 | True | 0 | ROZPOCET
| VV |  | 6,3+6,9 "skladba H 4NP |  | 13.2 | [12 empty] | VV | 2 | 2 | True | 0 | ROZPOCET
| VV |  | Mezisoučet |  | 487.5 | [12 empty] | VV | 2 | 3 | True | 0 | ROZPOCET
| VV |  | Součet |  | 697.5 | [12 empty] | VV | 2 | 4 | True | 1 | ROZPOCET
189 | M | 713-6 | Dodávka separační folie PVC | m2 | 571.838 |  | 0 |  |  | základní |  | 0 | 0 | 0 | 0 | 0 | 32 | M | 2 |  |  |  | ROZPOCET | 0 | 0 | 0 | 0 | 0 | 1 | 0 | 16 | -563087413
| VV |  | 497,250*1,15 |  | 571.838 | [12 empty] | VV | 2 | 2 | True | 1 | ROZPOCET
190 | K | 998713203 | Přesun hmot procentní pro izolace tepelné v objektech v do 24 m | % |  |  | 0 |  |  | základní |  | 0 | 0 | 0 | 0 | 0 | 16 | K | 2 |  |  |  | ROZPOCET | 0 | 0 | 0 | 0 | 0 | 1 | 0 | 16 | 1164674676
| D | 722 | Zdravotechnika |  |  |  | 0 |  |  |  |  | 0 |  | 0 |  | 0 | 2 | D | 1 |  |  |  | ROZPOCET | [6 empty] | 0
191 | K | 721-1 | Zdravotní instalace - dle samostatného rozpočtu | kpl | 1 |  | 0 |  |  | základní |  | 0 | 0 | 0 | 0 | 0 | 16 | K | 2 |  |  |  | ROZPOCET | 0 | 0 | 0 | 0 | 0 | 1 | 0 | 16 | 2022221912
| D | 732 | Ústřední vytápění |  |  |  | 0 |  |  |  |  | 0 |  | 0 |  | 0 | 2 | D | 1 |  |  |  | ROZPOCET | [6 empty] | 0
192 | K | 7321-1 | Ústřední vytápění - dle samostatného rozpočtu | kpl | 1 |  | 0 |  |  | základní |  | 0 | 0 | 0 | 0 | 0 | 16 | K | 2 |  |  |  | ROZPOCET | 0 | 0 | 0 | 0 | 0 | 1 | 0 | 16 | 1913801937
| D | 741 | Elektroinstalace |  |  |  | 0 |  |  |  |  | 0 |  | 0 |  | 0 | 2 | D | 1 |  |  |  | ROZPOCET | [6 empty] | 0
193 | K | 741-1 | Elektroinstalace - dle samostatného rozpočtu | kol | 1 |  | 0 |  |  | základní |  | 0 | 0 | 0 | 0 | 0 | 16 | K | 2 |  |  |  | ROZPOCET | 0 | 0 | 0 | 0 | 0 | 1 | 0 | 16 | -1452005064
194 | K | 741-2 | Elektroinstalace, slaboproud - dle samostatného rozpočtu | kpl | 1 |  | 0 |  |  | základní |  | 0 | 0 | 0 | 0 | 0 | 16 | K | 2 |  |  |  | ROZPOCET | 0 | 0 | 0 | 0 | 0 | 1 | 0 | 16 | -2020098793
| D | 751 | Vzduchotechnika |  |  |  | 0 |  |  |  |  | 0 |  | 0 |  | 0 | 2 | D | 1 |  |  |  | ROZPOCET | [6 empty] | 0
195 | K | 7511 | Vzduchotechnika - dle samostatného rozpočtu | kpl | 1 |  | 0 |  |  | základní |  | 0 | 0 | 0 | 0 | 0 | 16 | K | 2 |  |  |  | ROZPOCET | 0 | 0 | 0 | 0 | 0 | 1 | 0 | 16 | 97955745
| D | 762 | Konstrukce tesařské |  |  |  | 0 |  |  |  |  | 0 |  | 0.14315 |  | 0 | 2 | D | 1 |  |  |  | ROZPOCET | [6 empty] | 0
196 | K | 762430014R | Provedení kiosků vzduchotechniky z cementotřískových desek tl 16 mm v rozích sešroubovat pomocí plech úhelníkL40x40x1,5,kotvit ke stropním plechům pomocí úhelíků,kiosky přetáhnout střešní folií, u atiky zatáhnout pod oplechování atiky 5 ks | m2 | 6.045 |  | 0 |  |  | základní |  | 0 | 0.02368 | 0.14315 | 0 | 0 | 16 | K | 2 |  |  |  | ROZPOCET | 0 | 0 | 0 | 0 | 0 | 1 | 0 | 16 | 2069804539
| VV |  | 0,33*0,83 "1 |  | 0.274 | [12 empty] | VV | 2 | 2 | True | 0 | ROZPOCET
| VV |  | (0,83+0,33+0,33)*0,60 |  | 0.894 | [12 empty] | VV | 2 | 2 | True | 0 | ROZPOCET
| VV |  | 0,25*0,25*2 "2a3 |  | 0.125 | [12 empty] | VV | 2 | 2 | True | 0 | ROZPOCET
| VV |  | (0,25+0,25)*2*0,60*2 |  | 1.2 | [12 empty] | VV | 2 | 2 | True | 0 | ROZPOCET
| VV |  | 0,88*0,75 "4 |  | 0.66 | [12 empty] | VV | 2 | 2 | True | 0 | ROZPOCET
| VV |  | (0,88+0,75)*2*0,60 |  | 1.956 | [12 empty] | VV | 2 | 2 | True | 0 | ROZPOCET
| VV |  | 0,64*0,30 "5 |  | 0.192 | [12 empty] | VV | 2 | 2 | True | 0 | ROZPOCET
| VV |  | (0,30+0,64+0,30)*0,60 |  | 0.744 | [12 empty] | VV | 2 | 2 | True | 0 | ROZPOCET
| VV |  | Součet |  | 6.045 | [12 empty] | VV | 2 | 4 | True | 1 | ROZPOCET
197 | K | 998762203 | Přesun hmot procentní pro kce tesařské v objektech v do 24 m | % |  |  | 0 |  |  | základní |  | 0 | 0 | 0 | 0 | 0 | 16 | K | 2 |  |  |  | ROZPOCET | 0 | 0 | 0 | 0 | 0 | 1 | 0 | 16 | 2120663497
| D | 763 | Konstrukce suché výstavby |  |  |  | 0 |  |  |  |  | 0 |  | 6.1602 |  | 0 | 2 | D | 1 |  |  |  | ROZPOCET | [6 empty] | 0
198 | K | 763122511 | SDK stěna šachtová tl 65 mm profil UW+2xCW 50 deska 1xDF 15 TI 50 mm 45 kg/m3 EI 30 | m2 | 34.14 |  | 0 |  |  | základní |  | 0 | 0.02052 | 0.70055 | 0 | 0 | 16 | K | 2 |  |  |  | ROZPOCET | 0 | 0 | 0 | 0 | 0 | 1 | 0 | 16 | -1214208036
| VV |  | (0,40+0,20)*3,05*4 |  | 7.32 | [12 empty] | VV | 2 | 2 | True | 0 | ROZPOCET
| VV |  | (0,20+0,20)*3,05*2 |  | 2.44 | [12 empty] | VV | 2 | 2 | True | 0 | ROZPOCET
| VV |  | Mezisoučet 2NP |  | 9.76 | [12 empty] | VV | 2 | 3 | True | 0 | ROZPOCET
| VV |  | (0,40+0,20)*2,65*4 |  | 6.36 | [12 empty] | VV | 2 | 2 | True | 0 | ROZPOCET
| VV |  | (0,20+0,20)*2,65*2 |  | 2.12 | [12 empty] | VV | 2 | 2 | True | 0 | ROZPOCET
| VV |  | Mezisoučet 3NP |  | 8.48 | [12 empty] | VV | 2 | 3 | True | 0 | ROZPOCET
| VV |  | (0,65+0,25)*3,0*3 |  | 8.1 | [12 empty] | VV | 2 | 2 | True | 0 | ROZPOCET
| VV |  | (0,20+0,25)*3,0*1 |  | 1.35 | [12 empty] | VV | 2 | 2 | True | 0 | ROZPOCET
| VV |  | (0,40+0,25)*3,0*1 |  | 1.95 | [12 empty] | VV | 2 | 2 | True | 0 | ROZPOCET
| VV |  | (0,35+0,20)*3,0*1 |  | 1.65 | [12 empty] | VV | 2 | 2 | True | 0 | ROZPOCET
| VV |  | (0,75+0,20)*3,0*1 |  | 2.85 | [12 empty] | VV | 2 | 2 | True | 0 | ROZPOCET
| VV |  | Mezisoučet 4 NP |  | 15.9 | [12 empty] | VV | 2 | 3 | True | 0 | ROZPOCET
| VV |  | Součet |  | 34.14 | [12 empty] | VV | 2 | 4 | True | 1 | ROZPOCET
199 | K | 763131415c | SDK podhled z hladkých děrovaných AKU- desek 1xA 15, TI 80 mm dvouvrstvá spodní kce profil CD+UD | m2 | 54 |  | 0 |  |  | základní |  | 0 | 0.0181 | 0.9774 | 0 | 0 | 16 | K | 2 |  |  |  | ROZPOCET | 0 | 0 | 0 | 0 | 0 | 1 | 0 | 16 | -1124369746
200 | K | 763131433a | SDK podhled deska 1xDF 15 TI 80 mm 50 kg/m3 dvouvrstvá spodní kce profil CD+UD | m2 | 97.4 |  | 0 |  |  | základní |  | 0 | 0.02 | 1.948 | 0 | 0 | 16 | K | 2 |  |  |  | ROZPOCET | 0 | 0 | 0 | 0 | 0 | 1 | 0 | 16 | -676328470
| VV |  | 24,8+4,0+28,1 |  | 56.9 | [12 empty] | VV | 2 | 2 | True | 0 | ROZPOCET
| VV |  | 5,9+25+9,6 |  | 40.5 | [12 empty] | VV | 2 | 2 | True | 0 | ROZPOCET
| VV |  | Součet |  | 97.4 | [12 empty] | VV | 2 | 4 | True | 1 | ROZPOCET
201 | K | 763131433b | SDK podhled deska 1xH2DF 15 TI 80 mm 50 kg/m3 dvouvrstvá spodní kce profil CD+UD | m2 | 13.2 |  | 0 |  |  | základní |  | 0 | 0.02 | 0.264 | 0 | 0 | 16 | K | 2 |  |  |  | ROZPOCET | 0 | 0 | 0 | 0 | 0 | 1 | 0 | 16 | 1677778866
| VV |  | 6,3+6,9 |  | 13.2 | [12 empty] | VV | 2 | 2 | True | 0 | ROZPOCET
| VV |  | Součet |  | 13.2 | [12 empty] | VV | 2 | 4 | True | 1 | ROZPOCET
202 | K | 763131452a | SDK podhled deska 1xH2 12,5 TI 40mm dvouvrstvá spodní kce profil CD+UD | m2 | 102.8 |  | 0 |  |  | základní |  | 0 | 0.01611 | 1.6561 | 0 | 0 | 16 | K | 2 |  |  |  | ROZPOCET | 0 | 0 | 0 | 0 | 0 | 1 | 0 | 16 | 436984552
| VV |  | 2,1+1,7+4,5+2,7+1,4+1,7+0,8+5+1,8+1,5 "1NP |  | 23.2 | [12 empty] | VV | 2 | 2 | True | 0 | ROZPOCET
| VV |  | 4,6+5,4+4,5+5,4+4,5+5,4+4,6+5,4 "2NP |  | 39.8 | [12 empty] | VV | 2 | 2 | True | 0 | ROZPOCET
| VV |  | 4,6+5,4+4,5+5,4+4,5+5,4+4,6+5,4 "3NP |  | 39.8 | [12 empty] | VV | 2 | 2 | True | 0 | ROZPOCET
| VV |  | Součet |  | 102.8 | [12 empty] | VV | 2 | 4 | True | 1 | ROZPOCET
203 | K | 763131714 | SDK podhled základní penetrační nátěr | m2 | 340.905 |  | 0 |  |  | základní |  | 0 | 0.0001 | 0.034091 | 0 | 0 | 16 | K | 2 |  |  |  | ROZPOCET | 0 | 0 | 0 | 0 | 0 | 1 | 0 | 16 | 1784768581
| VV |  | 54,0+97,40+13,20+102,8+32,865+6,50 |  | 306.765 | [12 empty] | VV | 2 | 2 | True | 0 | ROZPOCET
| VV |  | 34,14 "šachta |  | 34.14 | [12 empty] | VV | 2 | 2 | True | 0 | ROZPOCET
| VV |  | Součet |  | 340.905 | [12 empty] | VV | 2 | 4 | True | 1 | ROZPOCET
204 | K | 763164552T | SDK obklad kovových kcí tvaru L š přes 0,8 m desky 1xA 15 obklad trubního vedení | m2 | 32.865 |  | 0 |  |  | základní |  | 0 | 0.01475 | 0.48476 | 0 | 0 | 16 | K | 2 |  |  |  | ROZPOCET | 0 | 0 | 0 | 0 | 0 | 1 | 0 | 16 | 1652292965
| VV |  | (6,0+22,3+1,5+1,5)*1,05 |  | 32.865 | [12 empty] | VV | 2 | 2 | True | 1 | ROZPOCET
205 | K | 763164652 | SDK obklad kovových kcí tvaru U š přes 1,2 m desky 1xA 15 | m2 | 6.5 |  | 0 |  |  | základní |  | 0 | 0.01466 | 0.09529 | 0 | 0 | 16 | K | 2 |  |  |  | ROZPOCET | 0 | 0 | 0 | 0 | 0 | 1 | 0 | 16 | 1813620706
| VV |  | (2,50+2,50)*1,3 |  | 6.5 | [12 empty] | VV | 2 | 2 | True | 1 | ROZPOCET
206 | K | 998763202 | Přesun hmot procentní pro dřevostavby v objektech v do 24 m | % |  |  | 0 |  |  | základní |  | 0 | 0 | 0 | 0 | 0 | 16 | K | 2 |  |  |  | ROZPOCET | 0 | 0 | 0 | 0 | 0 | 1 | 0 | 16 | 1024476423
| D | 764 | Konstrukce klempířské |  |  |  | 0 |  |  |  |  | 0 |  | 0.61285 |  | 0.0203 | 2 | D | 1 |  |  |  | ROZPOCET | [6 empty] | 0
357 | K | 764002871 | Demontáž lemování zdí do suti | m | 11.6 |  | 0 |  |  | základní |  | 0 | 0 | 0 | 0.00175 | 0.0203 | 16 | K | 2 |  |  |  | ROZPOCET | 0 | 0 | 0 | 0 | 0 | 1 | 0 | 16 | 652223848
207 | K | 764041321 | Dilatační připojovací lišta z TiZn lesklého plechu včetně tmelení rš 100 mm | m | 49.41 |  | 0 |  |  | základní |  | 0 | 0.00065 | 0.032116 | 0 | 0 | 16 | K | 2 |  |  |  | ROZPOCET | 0 | 0 | 0 | 0 | 0 | 1 | 0 | 16 | -1277788498
208 | K | 764141301 | Krytina střechy rovné drážkováním ze svitků z TiZn lesklého plechu rš 500 mm sklonu do 30° | m2 | 10.1 |  | 0 |  |  | základní |  | 0 | 0.00684 | 0.069084 | 0 | 0 | 16 | K | 2 |  |  |  | ROZPOCET | 0 | 0 | 0 | 0 | 0 | 1 | 0 | 16 | 520591064
209 | K | 764244306 | Oplechování horních ploch a nadezdívek bez rohů z TiZn lesklého plechu kotvené rš 500 mm | m | 105.58 |  | 0 |  |  | základní |  | 0 | 0.003 | 0.31674 | 0 | 0 | 16 | K | 2 |  |  |  | ROZPOCET | 0 | 0 | 0 | 0 | 0 | 1 | 0 | 16 | 814329403
210 | K | 764246300 | Oplechování parapetů rovných mechanicky kotvené z TiZn lesklého plechu rš 100 mm | m | 12.925 |  | 0 |  |  | základní |  | 0 | 0.00064 | 0.008272 | 0 | 0 | 16 | K | 2 |  |  |  | ROZPOCET | 0 | 0 | 0 | 0 | 0 | 1 | 0 | 16 | -224501968
| VV |  | 2,43*1 |  | 2.43 | [12 empty] | VV | 2 | 2 | True | 0 | ROZPOCET
| VV |  | 1,35*1 |  | 1.35 | [12 empty] | VV | 2 | 2 | True | 0 | ROZPOCET
| VV |  | 1,73*2 |  | 3.46 | [12 empty] | VV | 2 | 2 | True | 0 | ROZPOCET
| VV |  | 1,24*3 |  | 3.72 | [12 empty] | VV | 2 | 2 | True | 0 | ROZPOCET
| VV |  | 1,965*1 |  | 1.965 | [12 empty] | VV | 2 | 2 | True | 0 | ROZPOCET
| VV |  | Součet |  | 12.925 | [12 empty] | VV | 2 | 4 | True | 1 | ROZPOCET
211 | K | 764246343 | Oplechování parapetů rovných celoplošně lepené z TiZn lesklého plechu rš 250 mm | m | 55.625 |  | 0 |  |  | základní |  | 0 | 0.00198 | 0.11014 | 0 | 0 | 16 | K | 2 |  |  |  | ROZPOCET | 0 | 0 | 0 | 0 | 0 | 1 | 0 | 16 | 1342037559
| VV |  | 5,95*1 |  | 5.95 | [12 empty] | VV | 2 | 2 | True | 0 | ROZPOCET
| VV |  | 3,05*5 |  | 15.25 | [12 empty] | VV | 2 | 2 | True | 0 | ROZPOCET
| VV |  | 2,15*1 |  | 2.15 | [12 empty] | VV | 2 | 2 | True | 0 | ROZPOCET
| VV |  | 3,35*4 |  | 13.4 | [12 empty] | VV | 2 | 2 | True | 0 | ROZPOCET
| VV |  | 3,485*2 |  | 6.97 | [12 empty] | VV | 2 | 2 | True | 0 | ROZPOCET
| VV |  | 2,265*2 |  | 4.53 | [12 empty] | VV | 2 | 2 | True | 0 | ROZPOCET
| VV |  | 2,215*3 |  | 6.645 | [12 empty] | VV | 2 | 2 | True | 0 | ROZPOCET
| VV |  | 0,730*1 |  | 0.73 | [12 empty] | VV | 2 | 2 | True | 0 | ROZPOCET
| VV |  | Součet |  | 55.625 | [12 empty] | VV | 2 | 4 | True | 1 | ROZPOCET
212 | K | 764341415 | Lemování rovných zdí střech s krytinou skládanou z TiZn předzvětralého plechu rš 400 mm | m | 12.5 |  | 0 |  |  | základní |  | 0 | 0.00236 | 0.0295 | 0 | 0 | 16 | K | 2 |  |  |  | ROZPOCET | 0 | 0 | 0 | 0 | 0 | 1 | 0 | 16 | -503501639
213 | K | 764541314 | Žlab podokapní hranatý z TiZn lesklého plechu rš 330 mm | m | 11.1 |  | 0 |  |  | základní |  | 0 | 0.00282 | 0.031302 | 0 | 0 | 16 | K | 2 |  |  |  | ROZPOCET | 0 | 0 | 0 | 0 | 0 | 1 | 0 | 16 | 1339682379
214 | K | 764541334 | Roh nebo kout hranatého podokapního žlabu z TiZn lesklého plechu rš 330 mm | kus | 2 |  | 0 |  |  | základní |  | 0 | 0.00087 | 0.00174 | 0 | 0 | 16 | K | 2 |  |  |  | ROZPOCET | 0 | 0 | 0 | 0 | 0 | 1 | 0 | 16 | 1596230265
215 | K | 764541345 | Kotlík oválný (trychtýřový) pro podokapní žlaby z TiZn lesklého plechu 330/80 mm | kus | 2 |  | 0 |  |  | základní |  | 0 | 0.00047 | 0.00094 | 0 | 0 | 16 | K | 2 |  |  |  | ROZPOCET | 0 | 0 | 0 | 0 | 0 | 1 | 0 | 16 | -1807801272
216 | K | 764548302 | Hranatý svod včetně objímek, kolen, odskoků z TiZn lesklého plechu o straně 80 mm | m | 6.2 |  | 0 |  |  | základní |  | 0 | 0.0021 | 0.01302 | 0 | 0 | 16 | K | 2 |  |  |  | ROZPOCET | 0 | 0 | 0 | 0 | 0 | 1 | 0 | 16 | -1100322378
217 | K | 998764203 | Přesun hmot procentní pro konstrukce klempířské v objektech v do 24 m | % |  |  | 0 |  |  | základní |  | 0 | 0 | 0 | 0 | 0 | 16 | K | 2 |  |  |  | ROZPOCET | 0 | 0 | 0 | 0 | 0 | 1 | 0 | 16 | -935503369
| D | 766 | Konstrukce truhlářské |  |  |  | 0 |  |  |  |  | 0 |  | 0.02061 |  | 0 | 2 | D | 1 |  |  |  | ROZPOCET | [6 empty] | 0
218 | K | 766660171 | Montáž dveřních křídel otvíravých 1křídlových š do 0,8 m do obložkové zárubně | kus | 31 |  | 0 |  |  | základní |  | 0 | 0 | 0 | 0 | 0 | 16 | K | 2 |  |  |  | ROZPOCET | 0 | 0 | 0 | 0 | 0 | 1 | 0 | 16 | 1509491731
| VV |  | 1+1+5+6+5+5+4+4 |  | 31 | [12 empty] | VV | 2 | 2 | True | 1 | ROZPOCET
219 | M | 76666-1 | Dveře dřevěné vnitřní hladké plné laminované,velikost 800/1970 bílé do obložkové zárubně zámek s vložkou ozn. 1 | ks | 2 |  | 0 |  |  | základní |  | 0 | 0 | 0 | 0 | 0 | 32 | M | 2 |  |  |  | ROZPOCET | 0 | 0 | 0 | 0 | 0 | 1 | 0 | 16 | 437251719
220 | M | 76666-2 | Dveře dřevěné vnitřní hladké plné laminované,velikost 800/1970 bílé do obložkové zárubně zámek pro WC, na vnitřní straně s madlem ozn. 2 | ks | 11 |  | 0 |  |  | základní |  | 0 | 0 | 0 | 0 | 0 | 32 | M | 2 |  |  |  | ROZPOCET | 0 | 0 | 0 | 0 | 0 | 1 | 0 | 16 | -1320551998
221 | M | 76666-3 | Dveře dřevěné vnitřní hladké, z 2/3 zasklené laminované,velikost 800/1970 bílé do obložkové zárubně zámek mezipokojový, na vnitřní straně s madlem ozn. 3 | ks | 10 |  | 0 |  |  | základní |  | 0 | 0 | 0 | 0 | 0 | 32 | M | 2 |  |  |  | ROZPOCET | 0 | 0 | 0 | 0 | 0 | 1 | 0 | 16 | -545018864
222 | M | 76666-4 | Dveře dřevěné vnitřní hladké, plné laminované bílé velikost 700/1970 do obložkové zárubně zámek pro WC, ozn. 4 | ks | 8 |  | 0 |  |  | základní |  | 0 | 0 | 0 | 0 | 0 | 32 | M | 2 |  |  |  | ROZPOCET | 0 | 0 | 0 | 0 | 0 | 1 | 0 | 16 | -19231952
223 | K | 766660181 | Montáž dveřních křídel otvíravých 1křídlových š do 0,8 m požárních do obložkové zárubně | kus | 10 |  | 0 |  |  | základní |  | 0 | 0 | 0 | 0 | 0 | 16 | K | 2 |  |  |  | ROZPOCET | 0 | 0 | 0 | 0 | 0 | 1 | 0 | 16 | 1373519037
| VV |  | 9+1 |  | 10 | [12 empty] | VV | 2 | 2 | True | 1 | ROZPOCET
224 | M | 76666-5 | Dveře dřevěné vnitřní hlsdké polné laminované, bílé vel. 800/1970, do obložkové zárubně, s požární odolností 30 min. zámek s vložkou madlo dle vyhlášky 398/2009 na vnitřní straně ozn. 5 | ks | 9 |  | 0 |  |  | základní |  | 0 | 0 | 0 | 0 | 0 | 32 | M | 2 |  |  |  | ROZPOCET | 0 | 0 | 0 | 0 | 0 | 1 | 0 | 16 | 941736163
225 | M | 76666-8 | Dveře dřevěné vnitřní hladké plné laminované, bílé vel. 600/1970, do obložkové zárubně, s požární odolností 30 min. zámek s vložkou bez madla ozn. 8 | ks | 1 |  | 0 |  |  | základní |  | 0 | 0 | 0 | 0 | 0 | 32 | M | 2 |  |  |  | ROZPOCET | 0 | 0 | 0 | 0 | 0 | 1 | 0 | 16 | -1055705806
226 | K | 766660182 | Montáž dveřních křídel otvíravých 1křídlových š přes 0,8 m požárních do obložkové zárubně | kus | 1 |  | 0 |  |  | základní |  | 0 | 0 | 0 | 0 | 0 | 16 | K | 2 |  |  |  | ROZPOCET | 0 | 0 | 0 | 0 | 0 | 1 | 0 | 16 | -1817751323
227 | M | 76666-7 | Dveře dřevěné vnitřní plné laminované, bílé vel. 900/1970 do obložkové zárubně jednokřídlové s požární odolnodtí 30 min, zámek s vložkou, bez madla ozn. 7 | ks | 1 |  | 0 |  |  | základní |  | 0 | 0 | 0 | 0 | 0 | 32 | M | 2 |  |  |  | ROZPOCET | 0 | 0 | 0 | 0 | 0 | 1 | 0 | 16 | -411296852
228 | K | 766660183 | Montáž dveřních křídel otvíravých 2křídlových požárních do obložkové zárubně | kus | 4 |  | 0 |  |  | základní |  | 0 | 0 | 0 | 0 | 0 | 16 | K | 2 |  |  |  | ROZPOCET | 0 | 0 | 0 | 0 | 0 | 1 | 0 | 16 | -1505842976
229 | M | 76666-6 | Dveře dřevěné vnitřní hlsdké plné laminované, bílé vel. 1350/1970 do obložkové zárubně š. hlavního křídla 800mm s požární odolností 30 min. zámek s vložkou madlo dle vyhl. 308/2009 na vnitřní straně ozn. 6 | ks | 3 |  | 0 |  |  | základní |  | 0 | 0 | 0 | 0 | 0 | 32 | M | 2 |  |  |  | ROZPOCET | 0 | 0 | 0 | 0 | 0 | 1 | 0 | 16 | 330186145
230 | M | 76666-9 | Dveře dřevěné vnitřní hladké plné laminované, bílé vel. 1500/1970 do obložkové zárubně š. hlavního křídla 900mm s požární odolností 30 min. zámek s vložkou madlo dle vyhl. 308/2009 na vnitřní straně ozn. 9 | ks | 1 |  | 0 |  |  | základní |  | 0 | 0 | 0 | 0 | 0 | 32 | M | 2 |  |  |  | ROZPOCET | 0 | 0 | 0 | 0 | 0 | 1 | 0 | 16 | 659496908
231 | K | 766660311 | Montáž posuvných dveří jednokřídlových průchozí šířky do 800 mm do pouzdra s jednou kapsou | kus | 4 |  | 0 |  |  | základní |  | 0 | 0 | 0 | 0 | 0 | 16 | K | 2 |  |  |  | ROZPOCET | 0 | 0 | 0 | 0 | 0 | 1 | 0 | 16 | 2014319353
232 | M | 76666-11 | Dveře dřevěné vnitřní hladké plné laminované, bílé vel. 900/1970 ,včetně obložkové zárubně posuvné | ks | 4 |  | 0 |  |  | základní |  | 0 | 0 | 0 | 0 | 0 | 32 | M | 2 |  |  |  | ROZPOCET | 0 | 0 | 0 | 0 | 0 | 1 | 0 | 16 | -83714105
233 | K | 766682111 | Montáž zárubní obložkových pro dveře jednokřídlové tl stěny do 170 mm | kus | 31 |  | 0 |  |  | základní |  | 0 | 0.00047 | 0.01457 | 0 | 0 | 16 | K | 2 |  |  |  | ROZPOCET | 0 | 0 | 0 | 0 | 0 | 1 | 0 | 16 | 1726003081
234 | M | 611822-1 | Zárubeň dřevěná laminovaná obložková pro dveře jednokřídlové 60,70,80,a 90/197 pro tl stěny do 17 cm | ks | 31 |  | 0 |  |  | základní |  | 0 | 0 | 0 | 0 | 0 | 32 | M | 2 |  |  |  | ROZPOCET | 0 | 0 | 0 | 0 | 0 | 1 | 0 | 16 | 1341644616
235 | K | 766682211 | Montáž zárubní obložkových protipožárních pro dveře jednokřídlové tl stěny do 170 mm | kus | 11 |  | 0 |  |  | základní |  | 0 | 0.0004 | 0.0044 | 0 | 0 | 16 | K | 2 |  |  |  | ROZPOCET | 0 | 0 | 0 | 0 | 0 | 1 | 0 | 16 | 189206723
236 | M | 611822-2 | Zárubeň dřevěná laminovaná obložková pro dveře jednokřídlové - protipožární 60,70,80,a 90/197 pro tl stěny do 17 cm | ks | 11 |  | 0 |  |  | základní |  | 0 | 0 | 0 | 0 | 0 | 32 | M | 2 |  |  |  | ROZPOCET | 0 | 0 | 0 | 0 | 0 | 1 | 0 | 16 | 1091616837
237 | K | 766682221 | Montáž zárubní obložkových protipožárních pro dveře dvoukřídlové tl stěny do 170 mm | kus | 4 |  | 0 |  |  | základní |  | 0 | 0.00041 | 0.00164 | 0 | 0 | 16 | K | 2 |  |  |  | ROZPOCET | 0 | 0 | 0 | 0 | 0 | 1 | 0 | 16 | -411459388
238 | M | 611822-3 | Zárubeň dřevěná laminovaná obložková pro dveře protipožární dvoukřídlové 1350,1500/1970 tl. stěny do 17 cm | ks | 4 |  | 0 |  |  | základní |  | 0 | 0 | 0 | 0 | 0 | 32 | M | 2 |  |  |  | ROZPOCET | 0 | 0 | 0 | 0 | 0 | 1 | 0 | 16 | 2106395785
239 | K | 766694111 | Montáž parapetních desek dřevěných nebo plastových šířky do 30 cm délky do 1,0 m | kus | 1 |  | 0 |  |  | základní |  | 0 | 0 | 0 | 0 | 0 | 16 | K | 2 |  |  |  | ROZPOCET | 0 | 0 | 0 | 0 | 0 | 1 | 0 | 16 | 499290667
| VV |  | 9 "19 |  | 9 | [12 empty] | VV | 2 | 2 | True | 0 | ROZPOCET
| VV |  | 1 "29 |  | 1 | [12 empty] | VV | 2 | 2 | True | 1 | ROZPOCET
240 | K | 766694112 | Montáž parapetních desek dřevěných nebo plastových šířky do 30 cm délky do 1,6 m | kus | 17 |  | 0 |  |  | základní |  | 0 | 0 | 0 | 0 | 0 | 16 | K | 2 |  |  |  | ROZPOCET | 0 | 0 | 0 | 0 | 0 | 1 | 0 | 16 | -1383178367
| VV |  | 3 "20 |  | 3 | [12 empty] | VV | 2 | 2 | True | 0 | ROZPOCET
| VV |  | 3 "21 |  | 3 | [12 empty] | VV | 2 | 2 | True | 0 | ROZPOCET
| VV |  | 3 "23 |  | 3 | [12 empty] | VV | 2 | 2 | True | 0 | ROZPOCET
| VV |  | 4 "25 |  | 4 | [12 empty] | VV | 2 | 2 | True | 0 | ROZPOCET
| VV |  | 4 "27 |  | 4 | [12 empty] | VV | 2 | 2 | True | 0 | ROZPOCET
| VV |  | Součet |  | 17 | [12 empty] | VV | 2 | 4 | True | 1 | ROZPOCET
241 | K | 766694123 | Montáž parapetních dřevěných nebo plastových šířky přes 30 cm délky do 2,6 m | kus | 4 |  | 0 |  |  | základní |  | 0 | 0 | 0 | 0 | 0 | 16 | K | 2 |  |  |  | ROZPOCET | 0 | 0 | 0 | 0 | 0 | 1 | 0 | 16 | 26436715
| VV |  | 1 "22 |  | 1 | [12 empty] | VV | 2 | 2 | True | 0 | ROZPOCET
| VV |  | 1 "24 |  | 1 | [12 empty] | VV | 2 | 2 | True | 0 | ROZPOCET
| VV |  | 1 "26 |  | 1 | [12 empty] | VV | 2 | 2 | True | 0 | ROZPOCET
| VV |  | 1 "28 |  | 1 | [12 empty] | VV | 2 | 2 | True | 0 | ROZPOCET
| VV |  | Součet |  | 4 | [12 empty] | VV | 2 | 4 | True | 1 | ROZPOCET
242 | M | 7666941-1 | Dodání okeních parapetů , parapetní desky lepené z tvrdého dřeva, včetně provedení nátěrů - šíře do 25 cm nutno přeměřit dle osazení oken | m | 38.935 |  | 0 |  |  | základní |  | 0 | 0 | 0 | 0 | 0 | 32 | M | 2 |  |  |  | ROZPOCET | 0 | 0 | 0 | 0 | 0 | 1 | 0 | 16 | 572722354
| VV |  | 0,70*9 |  | 6.3 | [12 empty] | VV | 2 | 2 | True | 0 | ROZPOCET
| VV |  | 1,35*3 |  | 4.05 | [12 empty] | VV | 2 | 2 | True | 0 | ROZPOCET
| VV |  | 1,50*3 |  | 4.5 | [12 empty] | VV | 2 | 2 | True | 0 | ROZPOCET
| VV |  | 1,715*1 |  | 1.715 | [12 empty] | VV | 2 | 2 | True | 0 | ROZPOCET
| VV |  | 1,50*3 |  | 4.5 | [12 empty] | VV | 2 | 2 | True | 0 | ROZPOCET
| VV |  | 1,715*1 |  | 1.715 | [12 empty] | VV | 2 | 2 | True | 0 | ROZPOCET
| VV |  | 1,50*4 |  | 6 | [12 empty] | VV | 2 | 2 | True | 0 | ROZPOCET
| VV |  | 1,715*1 |  | 1.715 | [12 empty] | VV | 2 | 2 | True | 0 | ROZPOCET
| VV |  | 1,50*4 |  | 6 | [12 empty] | VV | 2 | 2 | True | 0 | ROZPOCET
| VV |  | 1,715*1 |  | 1.715 | [12 empty] | VV | 2 | 2 | True | 0 | ROZPOCET
| VV |  | 0,725*1 |  | 0.725 | [12 empty] | VV | 2 | 2 | True | 0 | ROZPOCET
| VV |  | Součet |  | 38.935 | [12 empty] | VV | 2 | 4 | True | 1 | ROZPOCET
243 | K | 998766203 | Přesun hmot procentní pro konstrukce truhlářské v objektech v do 24 m | % |  |  | 0 |  |  | základní |  | 0 | 0 | 0 | 0 | 0 | 16 | K | 2 |  |  |  | ROZPOCET | 0 | 0 | 0 | 0 | 0 | 1 | 0 | 16 | 545804244
| D | 767 | Konstrukce zámečnické |  |  |  | 0 |  |  |  |  | 0 |  | 0.031346 |  | 0 | 2 | D | 1 |  |  |  | ROZPOCET | [6 empty] | 0
244 | K | 767113110 | Montáž stěn pro zasklení z Al profilů plochy do 6 m2 | m2 | 4.059 |  | 0 |  |  | základní |  | 0 | 5e-05 | 0.00020295 | 0 | 0 | 16 | K | 2 |  |  |  | ROZPOCET | 0 | 0 | 0 | 0 | 0 | 1 | 0 | 16 | -98402639
245 | M | 767-10 | Stěna hliníková prosklená bezpečnostním sklem a podávacím okenkem výsuvným a s dveřmi pravými. Stěna vel. 1980 x 2050 kompletní dodávka ozn. tab. 10 | ks | 1 |  | 0 |  |  | základní |  | 0 | 0 | 0 | 0 | 0 | 32 | M | 2 |  |  |  | ROZPOCET | 0 | 0 | 0 | 0 | 0 | 1 | 0 | 16 | 286232497
246 | K | 767113130 | Montáž stěn pro zasklení z Al profilů plochy do 12 m2 | m2 | 10.304 |  | 0 |  |  | základní |  | 0 | 5e-05 | 0.0005152 | 0 | 0 | 16 | K | 2 |  |  |  | ROZPOCET | 0 | 0 | 0 | 0 | 0 | 1 | 0 | 16 | 1671620059
247 | M | 767-13 | Stěna hliníková rohová, prosklená trojsklem, jedno okno otevíravé a sklápěcí, ostatní pevná kompletní dodávka. Stěna vel. 1300 + 1445+935/2800 ozn. tab. 13 | ks | 1 |  | 0 |  |  | základní |  | 0 | 0 | 0 | 0 | 0 | 32 | M | 2 |  |  |  | ROZPOCET | 0 | 0 | 0 | 0 | 0 | 1 | 0 | 16 | -1677054060
248 | K | 767161R1-Z1 | Dodávka a montáž zábradlí schodišťového nerezové dle výkresové dokumetace ozn. Z1 | ks | 1 |  | 0 |  |  | základní |  | 0 | 6e-05 | 6e-05 | 0 | 0 | 16 | K | 2 |  |  |  | ROZPOCET | 0 | 0 | 0 | 0 | 0 | 1 | 0 | 16 | 1511820677
249 | K | 767161R1-Z2 | Dodávka a montáž zábradlí schodišťového nerezové dle výkresové dokumetace ozn. Z2 | ks | 1 |  | 0 |  |  | základní |  | 0 | 6e-05 | 6e-05 | 0 | 0 | 16 | K | 2 |  |  |  | ROZPOCET | 0 | 0 | 0 | 0 | 0 | 1 | 0 | 16 | -447401574
250 | K | 767161R1-Z3 | Dodávka a montáž zábradlí schodišťového nerezové dle výkresové dokumetace ozn. Z3 | ks | 1 |  | 0 |  |  | základní |  | 0 | 6e-05 | 6e-05 | 0 | 0 | 16 | K | 2 |  |  |  | ROZPOCET | 0 | 0 | 0 | 0 | 0 | 1 | 0 | 16 | 569097156
251 | K | 767161R1-Z4 | Dodávka a montáž zábradlí schodišťového nerezové dle výkresové dokumetace ozn. Z4 | ks | 2 |  | 0 |  |  | základní |  | 0 | 6e-05 | 0.00012 | 0 | 0 | 16 | K | 2 |  |  |  | ROZPOCET | 0 | 0 | 0 | 0 | 0 | 1 | 0 | 16 | 1508744995
252 | K | 767161R1-Z5 | Dodávka a montáž zábradlí schodišťového nerezové dle výkresové dokumetace ozn. Z5 | ks | 2 |  | 0 |  |  | základní |  | 0 | 6e-05 | 0.00012 | 0 | 0 | 16 | K | 2 |  |  |  | ROZPOCET | 0 | 0 | 0 | 0 | 0 | 1 | 0 | 16 | -32234464
253 | K | 767161R1-Z6 | Dodávka a montáž zábradlí schodišťového nerezové dle výkresové dokumetace ozn. Z6 | ks | 1 |  | 0 |  |  | základní |  | 0 | 6e-05 | 6e-05 | 0 | 0 | 16 | K | 2 |  |  |  | ROZPOCET | 0 | 0 | 0 | 0 | 0 | 1 | 0 | 16 | 1309357445
254 | K | 767161R1-Z7 | Dodávka a montáž zábradlí schodišťového nerezové dle výkresové dokumetace ozn. Z7 | ks | 1 |  | 0 |  |  | základní |  | 0 | 6e-05 | 6e-05 | 0 | 0 | 16 | K | 2 |  |  |  | ROZPOCET | 0 | 0 | 0 | 0 | 0 | 1 | 0 | 16 | -1923833877
255 | K | 767161R1-Z8 | Dodávka a montáž zábradlí trubkové pozinkováno dle výkresové dokumetace ozn. Z8 | ks | 1 |  | 0 |  |  | základní |  | 0 | 6e-05 | 6e-05 | 0 | 0 | 16 | K | 2 |  |  |  | ROZPOCET | 0 | 0 | 0 | 0 | 0 | 1 | 0 | 16 | -1323646725
256 | K | 767161R2-Z8 | Dodávka a montáž madla schodiště trubky nerez 45x2,5mm, 12x zavíčkovat, 18 ks nerezových korevních prvků pro uchycení madla ke stěně | m | 26.1 |  | 0 |  |  | základní |  | 0 | 0 | 0 | 0 | 0 | 16 | K | 2 |  |  |  | ROZPOCET | 0 | 0 | 0 | 0 | 0 | 1 | 0 | 16 | 328275097
257 | K | 767620125 | Montáž oken kovových zdvojených otevíravých do zdiva plochy do 0,6 m2 | m2 | 4.095 |  | 0 |  |  | základní |  | 0 | 0.00027 | 0.0011056 | 0 | 0 | 16 | K | 2 |  |  |  | ROZPOCET | 0 | 0 | 0 | 0 | 0 | 1 | 0 | 16 | 985342343
| VV |  | 0,70*0,65*9 |  | 4.095 | [12 empty] | VV | 2 | 2 | True | 1 | ROZPOCET
258 | M | 767620-19 | Okno hliníkové, prosklené trojsklem, sklápěcí, doplněné pákovou mechanizací vel. 700/650 ozn. 19 | ks | 9 |  | 0 |  |  | základní |  | 0 | 0 | 0 | 0 | 0 | 32 | M | 2 |  |  |  | ROZPOCET | 0 | 0 | 0 | 0 | 0 | 1 | 0 | 16 | -1516135686
259 | K | 767620126 | Montáž oken kovových zdvojených otevíravých do zdiva plochy do 1,5 m2 | m2 | 2.633 |  | 0 |  |  | základní |  | 0 | 0.00027 | 0.00071091 | 0 | 0 | 16 | K | 2 |  |  |  | ROZPOCET | 0 | 0 | 0 | 0 | 0 | 1 | 0 | 16 | -977582846
| VV |  | 1,35*0,65*3 |  | 2.633 | [12 empty] | VV | 2 | 2 | True | 1 | ROZPOCET
260 | M | 767620-20 | Okno hliníkové, prosklené trojsklem, sklápěcí, doplněný pákovou mechanizací vel. 1350/650 ozn. 20 | ks | 3 |  | 0 |  |  | základní |  | 0 | 0 | 0 | 0 | 0 | 32 | M | 2 |  |  |  | ROZPOCET | 0 | 0 | 0 | 0 | 0 | 1 | 0 | 16 | -194674216
261 | K | 767620127 | Montáž oken kovových zdvojených otevíravých do zdiva plochy do 2,5 m2 | m2 | 26.344 |  | 0 |  |  | základní |  | 0 | 0.00027 | 0.0071129 | 0 | 0 | 16 | K | 2 |  |  |  | ROZPOCET | 0 | 0 | 0 | 0 | 0 | 1 | 0 | 16 | -1172530442
| VV |  | 1,50*1,55*5 "25 |  | 11.625 | [12 empty] | VV | 2 | 2 | True | 0 | ROZPOCET
| VV |  | 1,5*1,55*5 "27 |  | 11.625 | [12 empty] | VV | 2 | 2 | True | 0 | ROZPOCET
| VV |  | 0,725*1,95*1"29 |  | 1.414 | [12 empty] | VV | 2 | 2 | True | 0 | ROZPOCET
| VV |  | 0,70*2,40*1"33 |  | 1.68 | [12 empty] | VV | 2 | 2 | True | 0 | ROZPOCET
| VV |  | Součet |  | 26.344 | [12 empty] | VV | 2 | 4 | True | 1 | ROZPOCET
262 | M | 767620-25 | Okno hliníkové, prosklené trojsklem, dvoukřídlové, horní křídlo pevné, dolní křídlo sklápěcí vel. 1500/1550 ozn. 25 | ks | 5 |  | 0 |  |  | základní |  | 0 | 0 | 0 | 0 | 0 | 32 | M | 2 |  |  |  | ROZPOCET | 0 | 0 | 0 | 0 | 0 | 1 | 0 | 16 | -1881096575
263 | K | 767620-25 Ž | Dodávka a montáž venkovní hliníkové žaluzie s ručním ovládáním, včetně tepelně izolačních schránek pro okno 1500/1550 ozn.25 | ks | 4 |  | 0 |  |  | základní |  | 0 | 0 | 0 | 0 | 0 | 16 | K | 2 |  |  |  | ROZPOCET | 0 | 0 | 0 | 0 | 0 | 1 | 0 | 16 | -1675610655
264 | M | 767620-27 | Okno hliníkové, prosklené trojsklem, jednokřídlové, otevíravé s sklápěcí vel. 1500/1550 ozn. 27 | ks | 5 |  | 0 |  |  | základní |  | 0 | 0 | 0 | 0 | 0 | 32 | M | 2 |  |  |  | ROZPOCET | 0 | 0 | 0 | 0 | 0 | 1 | 0 | 16 | 872779821
265 | K | 767620-27 Ž | Dodávka a montáž venkovní hliníkové žaluzie s ručním ovládáním, včetně tepelně izolačních schránek pro okno 1500/1550 ozn.27 | ks | 4 |  | 0 |  |  | základní |  | 0 | 0 | 0 | 0 | 0 | 16 | K | 2 |  |  |  | ROZPOCET | 0 | 0 | 0 | 0 | 0 | 1 | 0 | 16 | -1604108682
266 | M | 767620-29 | Okno hliníkové, prosklené trojsklem, dvoukřídlové, horní křídlo otevíravé s sklápěcí dolní křídlo pevné vel. 725/1950 ozn. 29 | ks | 1 |  | 0 |  |  | základní |  | 0 | 0 | 0 | 0 | 0 | 32 | M | 2 |  |  |  | ROZPOCET | 0 | 0 | 0 | 0 | 0 | 1 | 0 | 16 | 879599624
267 | M | 767620-33 | Okno hliníkové, prosklené trojsklem, dvoukřídlové, horní křídlo otevíravé s sklápěcí (levé), dolní křídlo pevné vel. 700/2400 ozn. 33 | ks | 1 |  | 0 |  |  | základní |  | 0 | 0 | 0 | 0 | 0 | 32 | M | 2 |  |  |  | ROZPOCET | 0 | 0 | 0 | 0 | 0 | 1 | 0 | 16 | 896547167
268 | K | 767620128 | Montáž oken kovových zdvojených otevíravých do zdiva plochy přes 2,5 m2 | m2 | 78.143 |  | 0 |  |  | základní |  | 0 | 0.00027 | 0.021099 | 0 | 0 | 16 | K | 2 |  |  |  | ROZPOCET | 0 | 0 | 0 | 0 | 0 | 1 | 0 | 16 | 644645545
| VV |  | 1,375*2,8*4 "16 |  | 15.4 | [12 empty] | VV | 2 | 2 | True | 0 | ROZPOCET
| VV |  | 1,50*2,80*2" 17 |  | 8.4 | [12 empty] | VV | 2 | 2 | True | 0 | ROZPOCET
| VV |  | 1,05*2,80*2" 18 |  | 5.88 | [12 empty] | VV | 2 | 2 | True | 0 | ROZPOCET
| VV |  | 1,50*1,95*3 "21 |  | 8.775 | [12 empty] | VV | 2 | 2 | True | 0 | ROZPOCET
| VV |  | 1,75*1,95*1 "22 |  | 3.413 | [12 empty] | VV | 2 | 2 | True | 0 | ROZPOCET
| VV |  | 1,50*1,95*3" 23 |  | 8.775 | [12 empty] | VV | 2 | 2 | True | 0 | ROZPOCET
| VV |  | 1,715*1,95*1" 24 |  | 3.344 | [12 empty] | VV | 2 | 2 | True | 0 | ROZPOCET
| VV |  | 1,715*1,55*1"26 |  | 2.658 | [12 empty] | VV | 2 | 2 | True | 0 | ROZPOCET
| VV |  | 1,715*1,55*1"28 |  | 2.658 | [12 empty] | VV | 2 | 2 | True | 0 | ROZPOCET
| VV |  | 1,19*2,40*1"30 |  | 2.856 | [12 empty] | VV | 2 | 2 | True | 0 | ROZPOCET
| VV |  | 1,19*2,40*2"31 |  | 5.712 | [12 empty] | VV | 2 | 2 | True | 0 | ROZPOCET
| VV |  | 1,64*2,40*2"32 |  | 7.872 | [12 empty] | VV | 2 | 2 | True | 0 | ROZPOCET
| VV |  | 1,0*2,40*1"34 |  | 2.4 | [12 empty] | VV | 2 | 2 | True | 0 | ROZPOCET
| VV |  | Součet |  | 78.143 | [12 empty] | VV | 2 | 4 | True | 1 | ROZPOCET
269 | M | 767620-16 | Okno hliníkové, prosklené trojsklem, horní křídlo otevíravé a sklápěcí, dolní pevné, včetně dodávky a montáže rolety se schránkou v lící fasády vel. 1375/2800 ozn. 16 | ks | 4 |  | 0 |  |  | základní |  | 0 | 0 | 0 | 0 | 0 | 32 | M | 2 |  |  |  | ROZPOCET | 0 | 0 | 0 | 0 | 0 | 1 | 0 | 16 | -1116165578
270 | M | 767620-17 | Okno hliníkové, prosklené trojsklem, horní křídlo otevíravé a sklápěcí, dolní pevné, bez rolety vel. 1500/2800 ozn. 17 | ks | 2 |  | 0 |  |  | základní |  | 0 | 0 | 0 | 0 | 0 | 32 | M | 2 |  |  |  | ROZPOCET | 0 | 0 | 0 | 0 | 0 | 1 | 0 | 16 | 860032607
271 | M | 767620-18 | Okno hliníkové, prosklené trojsklem, horní křídlo otevíravé a sklápěcí, dolní pevné, bez rolety vel. 1050/2800 ozn. 18 | ks | 2 |  | 0 |  |  | základní |  | 0 | 0 | 0 | 0 | 0 | 32 | M | 2 |  |  |  | ROZPOCET | 0 | 0 | 0 | 0 | 0 | 1 | 0 | 16 | -2005559899
272 | M | 767620-21 | Okno hliníkové, prosklené trojsklem, trojkřídlové, horní a dolní křídlo pevné, střední sklápěcí vel. 1500/1950 ozn. 21 | ks | 3 |  | 0 |  |  | základní |  | 0 | 0 | 0 | 0 | 0 | 32 | M | 2 |  |  |  | ROZPOCET | 0 | 0 | 0 | 0 | 0 | 1 | 0 | 16 | -748967022
273 | K | 767620-21 Ž | Dodávka a montáž venkovní hliníkové žaluzie s ručním ovládáním, včetně tepelně izolačních schránek pro okno 1500/1950 ozn.21 | ks | 2 |  | 0 |  |  | základní |  | 0 | 0 | 0 | 0 | 0 | 16 | K | 2 |  |  |  | ROZPOCET | 0 | 0 | 0 | 0 | 0 | 1 | 0 | 16 | -1379616452
274 | M | 767620-22 | Okno hliníkové, prosklené trojsklem, trojkřídlové, horní a dolní křídlo pevné, střední sklápěcí vel. 1715/1950 ozn. 22 | ks | 1 |  | 0 |  |  | základní |  | 0 | 0 | 0 | 0 | 0 | 32 | M | 2 |  |  |  | ROZPOCET | 0 | 0 | 0 | 0 | 0 | 1 | 0 | 16 | -940897602
275 | K | 767620-22 Ž | Dodávka a montáž venkovní hliníkové žaluzie s ručním ovládáním včetně tepelně izolačních schránek pro okno 1715/1950 ozn.22 | ks | 1 |  | 0 |  |  | základní |  | 0 | 0 | 0 | 0 | 0 | 16 | K | 2 |  |  |  | ROZPOCET | 0 | 0 | 0 | 0 | 0 | 1 | 0 | 16 | -1260066454
276 | M | 767620-23 | Okno hliníkové, prosklené trojsklem, dvoukřídlové, horní křídlo otevíravé a sklápěcí, dolní křídlo pevné vel. 1500/1950 ozn. 23 | ks | 3 |  | 0 |  |  | základní |  | 0 | 0 | 0 | 0 | 0 | 32 | M | 2 |  |  |  | ROZPOCET | 0 | 0 | 0 | 0 | 0 | 1 | 0 | 16 | -761864873
277 | K | 767620-23 Ž | Dodávka a montáž venkovní hliníkové žaluzie s ručním ovládáním, včetně tepelně izolačních schránek pro okno 1500/1950 ozn.23 | ks | 2 |  | 0 |  |  | základní |  | 0 | 0 | 0 | 0 | 0 | 16 | K | 2 |  |  |  | ROZPOCET | 0 | 0 | 0 | 0 | 0 | 1 | 0 | 16 | 1393682193
278 | M | 767620-24 | Okno hliníkové, prosklené trojsklem, dvoukřídlové, horní křídlo otevíravé a sklápěcí, dolní křídlo pevné vel. 1715/1950 ozn. 24 | ks | 1 |  | 0 |  |  | základní |  | 0 | 0 | 0 | 0 | 0 | 32 | M | 2 |  |  |  | ROZPOCET | 0 | 0 | 0 | 0 | 0 | 1 | 0 | 16 | 1512075046
279 | K | 767620-24 Ž | Dodávka a montáž venkovní hliníkové žaluzie s ručním ovládáním, včetně tepelně izolačních schránek pro okno 1715/1950 ozn.24 | ks | 1 |  | 0 |  |  | základní |  | 0 | 0 | 0 | 0 | 0 | 16 | K | 2 |  |  |  | ROZPOCET | 0 | 0 | 0 | 0 | 0 | 1 | 0 | 16 | -1242210165
280 | M | 767620-26 | Okno hliníkové, prosklené trojsklem, dvoukřídlové, horní křídlo pevné, dolní křídlo sklápěcí vel. 1715/1550 ozn. 26 | ks | 1 |  | 0 |  |  | základní |  | 0 | 0 | 0 | 0 | 0 | 32 | M | 2 |  |  |  | ROZPOCET | 0 | 0 | 0 | 0 | 0 | 1 | 0 | 16 | -405114142
281 | K | 767620-26 Ž | Dodávka a montáž venkovní hliníkové žaluzie s ručním ovládáním, včetně tepelně izolačních schránek pro okno 1715/1550 ozn.26 | ks | 1 |  | 0 |  |  | základní |  | 0 | 0 | 0 | 0 | 0 | 16 | K | 2 |  |  |  | ROZPOCET | 0 | 0 | 0 | 0 | 0 | 1 | 0 | 16 | 217921679
282 | M | 767620-28 | Okno hliníkové, prosklené trojsklem, jednokřídlové, otevíravé a sklápěcí vel. 1715/1550 ozn. 28 | ks | 1 |  | 0 |  |  | základní |  | 0 | 0 | 0 | 0 | 0 | 32 | M | 2 |  |  |  | ROZPOCET | 0 | 0 | 0 | 0 | 0 | 1 | 0 | 16 | 850935286
283 | K | 767620-28 Ž | Dodávka a montáž venkovní hliníkové žaluzie s ručním ovládáním, včetně tepelně izolačních schránek pro okno 1715/1550 ozn.28 | ks | 1 |  | 0 |  |  | základní |  | 0 | 0 | 0 | 0 | 0 | 16 | K | 2 |  |  |  | ROZPOCET | 0 | 0 | 0 | 0 | 0 | 1 | 0 | 16 | -1874960702
284 | M | 767620-30 | Dveře balkonové hliníkové, prosklené trojsklem, dvoukřídlové, otevíravé a sklápěcí, včetně doplnění na vnější stranu zábradlí vel. 1190/2400 ozn. 30 | ks | 1 |  | 0 |  |  | základní |  | 0 | 0 | 0 | 0 | 0 | 32 | M | 2 |  |  |  | ROZPOCET | 0 | 0 | 0 | 0 | 0 | 1 | 0 | 16 | -371054140
285 | M | 767620-31 | Okno hliníkové, prosklené trojsklem, čtyřkřídlové, horní křídla otevíravá a sklápěcí, dolní křídla pevná vel. 1190/2400 ozn. 31 | ks | 2 |  | 0 |  |  | základní |  | 0 | 0 | 0 | 0 | 0 | 32 | M | 2 |  |  |  | ROZPOCET | 0 | 0 | 0 | 0 | 0 | 1 | 0 | 16 | -1970036067
286 | M | 767620-32 | Okno hliníkové, prosklené trojsklem, tříkřídlové, horní křídlo otevíravé a sklápěcí, dolní a boční křídla pevná (dělení dle vstupních dveří) vel. 1640/2400 ozn. 32 | ks | 2 |  | 0 |  |  | základní |  | 0 | 0 | 0 | 0 | 0 | 32 | M | 2 |  |  |  | ROZPOCET | 0 | 0 | 0 | 0 | 0 | 1 | 0 | 16 | -456503460
287 | M | 767620-34 | Okno hliníkové, prosklené trojsklem, jednokřídlové pevné s požární odolností 30 min. vel. 1100/2400 ozn. 34 | ks | 1 |  | 0 |  |  | základní |  | 0 | 0 | 0 | 0 | 0 | 32 | M | 2 |  |  |  | ROZPOCET | 0 | 0 | 0 | 0 | 0 | 1 | 0 | 16 | -409727810
288 | K | 767640112 | Montáž dveří ocelových vchodových jednokřídlových s nadsvětlíkem | kus | 2 |  | 0 |  |  | základní |  | 0 | 0 | 0 | 0 | 0 | 16 | K | 2 |  |  |  | ROZPOCET | 0 | 0 | 0 | 0 | 0 | 1 | 0 | 16 | 187334697
289 | M | 76764-14 | Dveře hliníkové plné, pravé ven otevíravé š. 1000/2000 mm (1150/2800)s nadsvětlíkem proskleným trojsklem, nadsvěrlík vyklápěcí, zámek s bezpečnostní vložkou, včetně dodávky a montáže rolety se schránkou v lící fasády Ozn. 14P | ks | 1 |  | 0 |  |  | základní |  | 0 | 0 | 0 | 0 | 0 | 32 | M | 2 |  |  |  | ROZPOCET | 0 | 0 | 0 | 0 | 0 | 1 | 0 | 16 | 1168985186
290 | M | 76764-15 | Dveře hliníkové plné, pravé dovnitř otevíravé š. 900/2000 mm (1050/2800) s nadsvětlíkem proskleným trojsklem, nadsvěrlík vyklápěcí, zámek s bezpečnostní vložkou, včetně dodávky a montáž rolety se schránkou v lící fasády Ozn. 15P | ks | 1 |  | 0 |  |  | základní |  | 0 | 0 | 0 | 0 | 0 | 32 | M | 2 |  |  |  | ROZPOCET | 0 | 0 | 0 | 0 | 0 | 1 | 0 | 16 | 2064870568
291 | K | 767640222 | Montáž dveří ocelových vchodových dvoukřídlových s nadsvětlíkem | kus | 2 |  | 0 |  |  | základní |  | 0 | 0 | 0 | 0 | 0 | 16 | K | 2 |  |  |  | ROZPOCET | 0 | 0 | 0 | 0 | 0 | 1 | 0 | 16 | 1494928812
292 | M | 767640-35 | Dveře hliníkové vstupní, dvoukřídlové prosklené bezpečnostním trojsklem, š. hlavního křídla min 90 mm, levé, dovnitř otevíravé, nadsvětlík sklápěcí bezpečnostní zámek,včetně elektrického ovládání, madlo dle vyhl. 308/2009 vel.(1640/2800) ozn. 35L | ks | 1 |  | 0 |  |  | základní |  | 0 | 0 | 0 | 0 | 0 | 32 | M | 2 |  |  |  | ROZPOCET | 0 | 0 | 0 | 0 | 0 | 1 | 0 | 16 | 995798431
293 | M | 767640-36 | Dveře hliníkové vstupní, dvoukřídlové prosklené bezpečnostním trojsklem, š. hlavního křídla min 90 mm, levé, dovnitř otevíravé, nadsvětlík sklápěcí bezpečnostní zámek,včetně elektrického ovládání, madlo dle vyhl. 308/2009 vel.(2240/2800) ozn. 36L | ks | 1 |  | 0 |  |  | základní |  | 0 | 0 | 0 | 0 | 0 | 32 | M | 2 |  |  |  | ROZPOCET | 0 | 0 | 0 | 0 | 0 | 1 | 0 | 16 | -1597698085
350 | M | 767640-37 | Dodávka+ montáž příplatek na zřízení systému centrálního klíče | ks | 17 |  | 0 |  |  | základní |  | 0 | 0 | 0 | 0 | 0 | 32 | M | 2 |  |  |  | ROZPOCET | 0 | 0 | 0 | 0 | 0 | 1 | 0 | 16 | 1675511122
294 | K | 998767203 | Přesun hmot procentní pro zámečnické konstrukce v objektech v do 24 m | % |  |  | 0 |  |  | základní |  | 0 | 0 | 0 | 0 | 0 | 16 | K | 2 |  |  |  | ROZPOCET | 0 | 0 | 0 | 0 | 0 | 1 | 0 | 16 | 219581643
| D | 771 | Podlahy z dlaždic |  |  |  | 0 |  |  |  |  | 0 |  | 1.1694 |  | 0 | 2 | D | 1 |  |  |  | ROZPOCET | [6 empty] | 0
295 | K | 771274114 | Montáž obkladů stupnic z dlaždic keramických flexibilní lepidlo š do 350 mm | m | 57.2 |  | 0 |  |  | základní |  | 0 | 0.0018 | 0.10296 | 0 | 0 | 16 | K | 2 |  |  |  | ROZPOCET | 0 | 0 | 0 | 0 | 0 | 1 | 0 | 16 | 191518599
| VV |  | 1,10*18 |  | 19.8 | [12 empty] | VV | 2 | 2 | True | 0 | ROZPOCET
| VV |  | 1,10*17*2 |  | 37.4 | [12 empty] | VV | 2 | 2 | True | 0 | ROZPOCET
| VV |  | Součet |  | 57.2 | [12 empty] | VV | 2 | 4 | True | 1 | ROZPOCET
296 | K | 771274232 | Montáž obkladů podstupnic z dlaždic hladkých keramických flexibilní lepidlo v do 200 mm | m | 64.9 |  | 0 |  |  | základní |  | 0 | 0.00098 | 0.063602 | 0 | 0 | 16 | K | 2 |  |  |  | ROZPOCET | 0 | 0 | 0 | 0 | 0 | 1 | 0 | 16 | 1355582433
| VV |  | 1,10*21 |  | 23.1 | [12 empty] | VV | 2 | 2 | True | 0 | ROZPOCET
| VV |  | 1,10*19*2 |  | 41.8 | [12 empty] | VV | 2 | 2 | True | 0 | ROZPOCET
| VV |  | Součet |  | 64.9 | [12 empty] | VV | 2 | 4 | True | 1 | ROZPOCET
297 | M | 771274-1 | Dodávka dlaždic keramických schodiště a podesty neklouzavý povrch (min R10),schodišťová ramena budou mít první a poslední stupeň barevně odlišný, cena dle dodávky a výběru investora | m2 | 36.375 |  | 0 |  |  | základní |  | 0 | 0 | 0 | 0 | 0 | 32 | M | 2 |  |  |  | ROZPOCET | 0 | 0 | 0 | 0 | 0 | 1 | 0 | 16 | 2065581095
| VV |  | 4,936*1,04 "podesty |  | 5.133 | [12 empty] | VV | 2 | 2 | True | 0 | ROZPOCET
| VV |  | 64,90*0,16*1,1 "podstupnice |  | 11.422 | [12 empty] | VV | 2 | 2 | True | 0 | ROZPOCET
| VV |  | 57,20*0,315*1,1 "stupnice |  | 19.82 | [12 empty] | VV | 2 | 2 | True | 0 | ROZPOCET
| VV |  | Součet |  | 36.375 | [12 empty] | VV | 2 | 4 | True | 1 | ROZPOCET
298 | K | 771474113 | Montáž soklíků z dlaždic keramických rovných flexibilní lepidlo v do 120 mm | m | 89.568 |  | 0 |  |  | základní |  | 0 | 0.00062 | 0.055532 | 0 | 0 | 16 | K | 2 |  |  |  | ROZPOCET | 0 | 0 | 0 | 0 | 0 | 1 | 0 | 16 | 1279131975
| VV |  | 0,10+0,30+0,30+0,61+1,10+0,10+5,79+0,5+0,5+1,0 "101 |  | 10.3 | [12 empty] | VV | 2 | 2 | True | 0 | ROZPOCET
| VV |  | 2,05-1,20+2,65+0,10+0,30 |  | 3.9 | [12 empty] | VV | 2 | 2 | True | 0 | ROZPOCET
| VV |  | 0,30+0,10+3,35-0,8+0,30+0,25+1,6+0,08+2,06+0,20 |  | 7.44 | [12 empty] | VV | 2 | 2 | True | 0 | ROZPOCET
| VV |  | 0,20+1,87+0,115+1,79+0,115+0,90+0,30-0,7-0,7 |  | 3.89 | [12 empty] | VV | 2 | 2 | True | 0 | ROZPOCET
| VV |  | 6,80-0,8+0,2+0,2-0,8+0,2+0,2 |  | 6 | [12 empty] | VV | 2 | 2 | True | 0 | ROZPOCET
| VV |  | Mezisoučet 101 |  | 31.53 | [12 empty] | VV | 2 | 3 | True | 0 | ROZPOCET
| VV |  | 0,10+0,30+0,30+2,0 |  | 2.7 | [12 empty] | VV | 2 | 2 | True | 0 | ROZPOCET
| VV |  | 2,05-1,2+2,65+0,10+0,30+0,30+0,10 |  | 4.3 | [12 empty] | VV | 2 | 2 | True | 0 | ROZPOCET
| VV |  | 11,65-1,35+0,20+0,20-0,8-0,8-0,8 |  | 8.3 | [12 empty] | VV | 2 | 2 | True | 0 | ROZPOCET
| VV |  | Mezisoučet 201 |  | 15.3 | [12 empty] | VV | 2 | 3 | True | 0 | ROZPOCET
| VV |  | 0,10+0,30+0,30+3,30 |  | 4 | [12 empty] | VV | 2 | 2 | True | 0 | ROZPOCET
| VV |  | 2,05-1,2+2,65+0,10+0,30+0,30+0,10 |  | 4.3 | [12 empty] | VV | 2 | 2 | True | 0 | ROZPOCET
| VV |  | 11,65-1,35+0,20+0,20-0,8-0,8-0,8 |  | 8.3 | [12 empty] | VV | 2 | 2 | True | 0 | ROZPOCET
| VV |  | Mezisoučet 301 |  | 16.6 | [12 empty] | VV | 2 | 3 | True | 0 | ROZPOCET
| VV |  | 3,25+2,05-1,2+2,65+0,13+0,30+0,30+0,10 |  | 7.58 | [12 empty] | VV | 2 | 2 | True | 0 | ROZPOCET
| VV |  | 7,20-1,35+0,20+0,20-0,8 |  | 5.45 | [12 empty] | VV | 2 | 2 | True | 0 | ROZPOCET
| VV |  | 2,015+0,115-0,8 |  | 1.33 | [12 empty] | VV | 2 | 2 | True | 0 | ROZPOCET
| VV |  | Mezisoučet 401 |  | 14.36 | [12 empty] | VV | 2 | 3 | True | 0 | ROZPOCET
| VV |  | (4,325+2,014)*2 "410 |  | 12.678 | [12 empty] | VV | 2 | 2 | True | 0 | ROZPOCET
| VV |  | -0,80-0,7+0,3+0,3 |  | -0.9 | [12 empty] | VV | 2 | 2 | True | 0 | ROZPOCET
| VV |  | Mezisoučet 410 |  | 11.778 | [12 empty] | VV | 2 | 3 | True | 0 | ROZPOCET
| VV |  | Součet |  | 89.568 | [12 empty] | VV | 2 | 4 | True | 1 | ROZPOCET
299 | M | 77147-1 | Soklík keramický v=10 cm, cena dle dodávky a výběru investora | m | 93.151 |  | 0 |  |  | základní |  | 0 | 0 | 0 | 0 | 0 | 32 | M | 2 |  |  |  | ROZPOCET | 0 | 0 | 0 | 0 | 0 | 1 | 0 | 16 | 1037296692
| VV |  | 89,568*1,04 |  | 93.151 | [12 empty] | VV | 2 | 2 | True | 1 | ROZPOCET
300 | K | 771474133 | Montáž soklíků z dlaždic keramických schodišťových stupňovitých flexibilní lepidlo v do 120 mm | m | 24.009 |  | 0 |  |  | základní |  | 0 | 0.00062 | 0.014886 | 0 | 0 | 16 | K | 2 |  |  |  | ROZPOCET | 0 | 0 | 0 | 0 | 0 | 1 | 0 | 16 | 1141512969
| VV |  | 0,61+1,10+1,16+2,44+0,935+2,44 "1NP |  | 8.685 | [12 empty] | VV | 2 | 2 | True | 0 | ROZPOCET
| VV |  | 0,315+0,315+1,11+1,185+4,737 "2NP |  | 7.662 | [12 empty] | VV | 2 | 2 | True | 0 | ROZPOCET
| VV |  | 0,315+0,315+1,11+1,185+4,737 "3NP |  | 7.662 | [12 empty] | VV | 2 | 2 | True | 0 | ROZPOCET
| VV |  | Součet |  | 24.009 | [12 empty] | VV | 2 | 4 | True | 1 | ROZPOCET
301 | M | 771474-2 | Dodávka soklíků keramických - schodiště, cena dle dodávky a výběru investora | m | 24.969 |  | 0 |  |  | základní |  | 0 | 0 | 0 | 0 | 0 | 32 | M | 2 |  |  |  | ROZPOCET | 0 | 0 | 0 | 0 | 0 | 1 | 0 | 16 | 1298060775
| VV |  | 24,009*1,04 |  | 24.969 | [12 empty] | VV | 2 | 2 | True | 1 | ROZPOCET
302 | K | 771574113 | Montáž podlah keramických režných hladkých lepených flexibilním lepidlem do 12 ks/m2 - vstupní prostory | m2 | 142.4 |  | 0 |  |  | základní |  | 0 | 0.00367 | 0.52261 | 0 | 0 | 16 | K | 2 |  |  |  | ROZPOCET | 0 | 0 | 0 | 0 | 0 | 1 | 0 | 16 | -1225859511
| VV |  | 47,50 "1NP |  | 47.5 | [12 empty] | VV | 2 | 2 | True | 0 | ROZPOCET
| VV |  | 35,0 "2NP |  | 35 | [12 empty] | VV | 2 | 2 | True | 0 | ROZPOCET
| VV |  | 35,1 "3NP |  | 35.1 | [12 empty] | VV | 2 | 2 | True | 0 | ROZPOCET
| VV |  | 24,80 "4 NP |  | 24.8 | [12 empty] | VV | 2 | 2 | True | 0 | ROZPOCET
| VV |  | Součet |  | 142.4 | [12 empty] | VV | 2 | 4 | True | 1 | ROZPOCET
303 | M | 77157-1 | Dodávka dlaždic keramických neklouzavý povrch (min. R10) - vstupní prostory hala - cena dle dodávky a výběru investora | m2 | 148.096 |  | 0 |  |  | základní |  | 0 | 0 | 0 | 0 | 0 | 32 | M | 2 |  |  |  | ROZPOCET | 0 | 0 | 0 | 0 | 0 | 1 | 0 | 16 | 1862750365
| VV |  | 142,400*1,04 |  | 148.096 | [12 empty] | VV | 2 | 2 | True | 1 | ROZPOCET
304 | K | 771574113 | Montáž podlah keramických režných hladkých lepených flexibilním lepidlem do 12 ks/m2 - vstupní prostory | m2 | 4.936 |  | 0 |  |  | základní |  | 0 | 0.00367 | 0.018115 | 0 | 0 | 16 | K | 2 |  |  |  | ROZPOCET | 0 | 0 | 0 | 0 | 0 | 1 | 0 | 16 | 1688035497
| VV |  | 1,10*1,16 |  | 1.276 | [12 empty] | VV | 2 | 2 | True | 0 | ROZPOCET
| VV |  | 0,935*1,10 |  | 1.029 | [12 empty] | VV | 2 | 2 | True | 0 | ROZPOCET
| VV |  | Mezisoučet |  | 2.305 | [12 empty] | VV | 2 | 3 | True | 0 | ROZPOCET
| VV |  | 1,11*1,185*2 "podesta 2 a 3NP |  | 2.631 | [12 empty] | VV | 2 | 2 | True | 0 | ROZPOCET
| VV |  | Součet |  | 4.936 | [12 empty] | VV | 2 | 4 | True | 1 | ROZPOCET
305 | K | 771574116 | Montáž podlah keramických režných hladkých lepených flexibilním lepidlem do 25 ks/m2 - koupelny, WC, sklad | m2 | 89.2 |  | 0 |  |  | základní |  | 0 | 0.0035 | 0.3122 | 0 | 0 | 16 | K | 2 |  |  |  | ROZPOCET | 0 | 0 | 0 | 0 | 0 | 1 | 0 | 16 | 1841290882
| VV |  | 2,1+1,7+4,5+2,7+1,4+1,7+0,8+5+1,8+1,5 "1NP |  | 23.2 | [12 empty] | VV | 2 | 2 | True | 0 | ROZPOCET
| VV |  | 5,4+5,4+5,4+5,4 "2NP |  | 21.6 | [12 empty] | VV | 2 | 2 | True | 0 | ROZPOCET
| VV |  | 5,4+5,4+5,4+5,4 "3NP |  | 21.6 | [12 empty] | VV | 2 | 2 | True | 0 | ROZPOCET
| VV |  | 6,3+6,9+9,6 "4NP |  | 22.8 | [12 empty] | VV | 2 | 2 | True | 0 | ROZPOCET
| VV |  | Součet |  | 89.2 | [12 empty] | VV | 2 | 4 | True | 1 | ROZPOCET
306 | M | 77157-2a | Dodávka dlaždic keramických - koupelny WC, neklouzavý povrch (min. R10) - cena dle dodávky a výběru investora | m2 | 154.02 |  | 0 |  |  | základní |  | 0 | 0 | 0 | 0 | 0 | 32 | M | 2 |  |  |  | ROZPOCET | 0 | 0 | 0 | 0 | 0 | 1 | 0 | 16 | -553551843
| VV |  | 148,096*1,04 |  | 154.02 | [12 empty] | VV | 2 | 2 | True | 1 | ROZPOCET
307 | K | 771579191 | Příplatek k montáž podlah keramických za plochu do 5 m2 | m2 | 18.2 |  | 0 |  |  | základní |  | 0 | 0 | 0 | 0 | 0 | 16 | K | 2 |  |  |  | ROZPOCET | 0 | 0 | 0 | 0 | 0 | 1 | 0 | 16 | -243789063
| VV |  | 2,1+1,7+4,5+2,7+1,4+1,7+0,8+1,8+1,5 "1NP |  | 18.2 | [12 empty] | VV | 2 | 2 | True | 0 | ROZPOCET
| VV |  | Součet |  | 18.2 | [12 empty] | VV | 2 | 4 | True | 1 | ROZPOCET
308 | K | 771579192 | Příplatek k montáž podlah keramických za omezený prostor | m2 | 4.936 |  | 0 |  |  | základní |  | 0 | 0 | 0 | 0 | 0 | 16 | K | 2 |  |  |  | ROZPOCET | 0 | 0 | 0 | 0 | 0 | 1 | 0 | 16 | -11696841
309 | K | 771121011 | Nátěr penetrační na podlahu | m2 | 264.938 |  | 0 |  |  | základní |  | 0 | 0.0003 | 0.079481 | 0 | 0 | 16 | K | 2 |  |  |  | ROZPOCET | 0 | 0 | 0 | 0 | 0 | 1 | 0 | 16 | -1947457863
| VV |  | 142,40+89,20 "podlahy |  | 231.6 | [12 empty] | VV | 2 | 2 | True | 0 | ROZPOCET
| VV |  | 4,936 "podesty |  | 4.936 | [12 empty] | VV | 2 | 2 | True | 0 | ROZPOCET
| VV |  | 64,90*0,16 "podstupnice |  | 10.384 | [12 empty] | VV | 2 | 2 | True | 0 | ROZPOCET
| VV |  | 57,20*0,315"stupnice |  | 18.018 | [12 empty] | VV | 2 | 2 | True | 0 | ROZPOCET
| VV |  | Součet |  | 264.938 | [12 empty] | VV | 2 | 4 | True | 1 | ROZPOCET
310 | K | 998771203 | Přesun hmot procentní pro podlahy z dlaždic v objektech v do 24 m | % |  |  | 0 |  |  | základní |  | 0 | 0 | 0 | 0 | 0 | 16 | K | 2 |  |  |  | ROZPOCET | 0 | 0 | 0 | 0 | 0 | 1 | 0 | 16 | -1463042317
| D | 775 | Podlahy skládané |  |  |  | 0 |  |  |  |  | 0 |  | 0.97476 |  | 0 | 2 | D | 1 |  |  |  | ROZPOCET | [6 empty] | 0
311 | K | 775413120 | Montáž podlahové lišty ze dřeva tvrdého nebo měkkého připevněné vruty s přetmelením | m | 22.8 |  | 0 |  |  | základní |  | 0 | 5e-05 | 0.00114 | 0 | 0 | 16 | K | 2 |  |  |  | ROZPOCET | 0 | 0 | 0 | 0 | 0 | 1 | 0 | 16 | 1542979482
| VV |  | (8,525+6,20)*2 "103 |  | 29.45 | [12 empty] | VV | 2 | 2 | True | 0 | ROZPOCET
| VV |  | 0,30*4 "sloup |  | 1.2 | [12 empty] | VV | 2 | 2 | True | 0 | ROZPOCET
| VV |  | -1,70-0,80 |  | -2.5 | [12 empty] | VV | 2 | 2 | True | 0 | ROZPOCET
| VV |  | -1,05+0,10+0,10 |  | -0.85 | [12 empty] | VV | 2 | 2 | True | 0 | ROZPOCET
| VV |  | -1,375-1,375+0,25+0,25 |  | -2.25 | [12 empty] | VV | 2 | 2 | True | 0 | ROZPOCET
| VV |  | -1,375-1,375+0,25+0,25 |  | -2.25 | [12 empty] | VV | 2 | 2 | True | 0 | ROZPOCET
| VV |  | Součet 103 |  | 22.8 | [12 empty] | VV | 2 | 4 | True | 1 | ROZPOCET
312 | M | 77541-1 | Dodávka podlahové lišty dřevěné - cena dle dodávky a výběru investora | m | 23.256 |  | 0 |  |  | základní |  | 0 | 0 | 0 | 0 | 0 | 32 | M | 2 |  |  |  | ROZPOCET | 0 | 0 | 0 | 0 | 0 | 1 | 0 | 16 | -693482462
| VV |  | 22,800*1,02 |  | 23.256 | [12 empty] | VV | 2 | 2 | True | 1 | ROZPOCET
313 | K | 775511419-R | Dřevěné vrstvené podlahové vlysy tl. 12 mm, včetně podkladové podložky tl. 3 mm | m2 | 54 |  | 0 |  |  | základní |  | 0 | 0.01761 | 0.95094 | 0 | 0 | 16 | K | 2 |  |  |  | ROZPOCET | 0 | 0 | 0 | 0 | 0 | 1 | 0 | 16 | 1279869135
335 | K | 775591311 | Podlahy dřevěné, základní lak | m2 | 54 |  | 0 |  |  | základní |  | 0 | 0.00016 | 0.00864 | 0 | 0 | 16 | K | 2 |  |  |  | ROZPOCET | 0 | 0 | 0 | 0 | 0 | 1 | 0 | 16 | 1719109901
336 | K | 775591312 | Podlahy dřevěné, vrchní lak pro běžnou zátěž | m2 | 54 |  | 0 |  |  | základní |  | 0 | 0.00015 | 0.0081 | 0 | 0 | 16 | K | 2 |  |  |  | ROZPOCET | 0 | 0 | 0 | 0 | 0 | 1 | 0 | 16 | 49147562
337 | K | 775591316 | Podlahy dřevěné, mezibroušení mezi vrstvami laku | m2 | 54 |  | 0 |  |  | základní |  | 0 | 1e-05 | 0.00054 | 0 | 0 | 16 | K | 2 |  |  |  | ROZPOCET | 0 | 0 | 0 | 0 | 0 | 1 | 0 | 16 | 1597201493
338 | K | 775591411 | Podlahy dřevěné, nátěr olejem a voskování | m2 | 54 |  | 0 |  |  | základní |  | 0 | 0.0001 | 0.0054 | 0 | 0 | 16 | K | 2 |  |  |  | ROZPOCET | 0 | 0 | 0 | 0 | 0 | 1 | 0 | 16 | 209012917
315 | K | 998775203 | Přesun hmot procentní pro podlahy dřevěné v objektech v do 24 m | % |  |  | 0 |  |  | základní |  | 0 | 0 | 0 | 0 | 0 | 16 | K | 2 |  |  |  | ROZPOCET | 0 | 0 | 0 | 0 | 0 | 1 | 0 | 16 | -306725728
| D | 776 | Podlahy povlakové |  |  |  | 0 |  |  |  |  | 0 |  | 1.9523 |  | 0 | 2 | D | 1 |  |  |  | ROZPOCET | [6 empty] | 0
316 | K | 776121111 | Vodou ředitelná penetrace savého podkladu povlakových podlah ředěná v poměru 1:3 | m2 | 399.4 |  | 0 |  |  | základní |  | 0 | 3e-05 | 0.011982 | 0 | 0 | 16 | K | 2 |  |  |  | ROZPOCET | 0 | 0 | 0 | 0 | 0 | 1 | 0 | 16 | 957836447
317 | K | 776141111 | Vyrovnání podkladu povlakových podlah stěrkou pevnosti 20 MPa tl 3 mm | m2 | 399.4 |  | 0 |  |  | základní |  | 0 | 0.00455 | 1.8173 | 0 | 0 | 16 | K | 2 |  |  |  | ROZPOCET | 0 | 0 | 0 | 0 | 0 | 1 | 0 | 16 | 300675321
318 | K | 776221111 | Lepení pásů z PVC standardním lepidlem | m2 | 399.4 |  | 0 |  |  | základní |  | 0 | 0.0003 | 0.11982 | 0 | 0 | 16 | K | 2 |  |  |  | ROZPOCET | 0 | 0 | 0 | 0 | 0 | 1 | 0 | 16 | -128777738
| VV |  | 49,2+8,3+8,9+6,4 "1NP |  | 72.8 | [12 empty] | VV | 2 | 2 | True | 0 | ROZPOCET
| VV |  | 4,6+8,3+19,9+4,5+28,6+4,5+28,6+4,6+8,3+19,9 "2 NP |  | 131.8 | [12 empty] | VV | 2 | 2 | True | 0 | ROZPOCET
| VV |  | 4,6+8,3+19,9+4,5+28,6+4,5+28,6+4,6+8,3+19,9 "3NP |  | 131.8 | [12 empty] | VV | 2 | 2 | True | 0 | ROZPOCET
| VV |  | 4,0+28,1+5,9+25,0 "4NP |  | 63 | [12 empty] | VV | 2 | 2 | True | 0 | ROZPOCET
| VV |  | Součet |  | 399.4 | [12 empty] | VV | 2 | 4 | True | 1 | ROZPOCET
319 | M | 77666-1 | Dodávka podlahové krytina PVC - cena dle dodávky a výběru investora | m2 | 411.382 |  | 0 |  |  | základní |  | 0 | 0 | 0 | 0 | 0 | 32 | M | 2 |  |  |  | ROZPOCET | 0 | 0 | 0 | 0 | 0 | 1 | 0 | 16 | -859052783
| VV |  | 399,400*1,03 |  | 411.382 | [12 empty] | VV | 2 | 2 | True | 1 | ROZPOCET
320 | K | 776411111 | Montáž obvodových soklíků výšky do 80 mm | m | 322.058 |  | 0 |  |  | základní |  | 0 | 1e-05 | 0.0032206 | 0 | 0 | 16 | K | 2 |  |  |  | ROZPOCET | 0 | 0 | 0 | 0 | 0 | 1 | 0 | 16 | 1054025093
| VV |  | (5,585+6,25+0,115+3,875)*2 "104 |  | 31.65 | [12 empty] | VV | 2 | 2 | True | 0 | ROZPOCET
| VV |  | -0,7-0,9-0,8-3,0 |  | -5.4 | [12 empty] | VV | 2 | 2 | True | 0 | ROZPOCET
| VV |  | 0,2+0,2+0,25+0,25+0,3+0,3 |  | 1.5 | [12 empty] | VV | 2 | 2 | True | 0 | ROZPOCET
| VV |  | (3,875+2,055)*2 "105 |  | 11.86 | [12 empty] | VV | 2 | 2 | True | 0 | ROZPOCET
| VV |  | -0,80-2,10+0,25+0,25 |  | -2.4 | [12 empty] | VV | 2 | 2 | True | 0 | ROZPOCET
| VV |  | (3,28+2,75)*2 "108 |  | 12.06 | [12 empty] | VV | 2 | 2 | True | 0 | ROZPOCET
| VV |  | -2,0-0,9-0,8+0,3+0,3 |  | -3.1 | [12 empty] | VV | 2 | 2 | True | 0 | ROZPOCET
| VV |  | 6,28*0,1 "sloup |  | 0.628 | [12 empty] | VV | 2 | 2 | True | 0 | ROZPOCET
| VV |  | (1,925+3,28)*2 "117 |  | 10.41 | [12 empty] | VV | 2 | 2 | True | 0 | ROZPOCET
| VV |  | -0,8+0,2+0,2 |  | -0.4 | [12 empty] | VV | 2 | 2 | True | 0 | ROZPOCET
| VV |  | Mezisoučet 1 NP |  | 56.808 | [12 empty] | VV | 2 | 3 | True | 0 | ROZPOCET
| VV |  | (3,0+1,50)*2*2 "202, 214 |  | 18 | [12 empty] | VV | 2 | 2 | True | 0 | ROZPOCET
| VV |  | (-0,8-0,8-0,8+0,2+0,2)*2 |  | -4 | [12 empty] | VV | 2 | 2 | True | 0 | ROZPOCET
| VV |  | (3,435+2,41)*2*2 " 203, 215 |  | 23.38 | [12 empty] | VV | 2 | 2 | True | 0 | ROZPOCET
| VV |  | (-0,9-0,6-2,41-2,0-0,8)*2 |  | -13.42 | [12 empty] | VV | 2 | 2 | True | 0 | ROZPOCET
| VV |  | (3,435+5,80)*2*2 " 204, 216 |  | 36.94 | [12 empty] | VV | 2 | 2 | True | 0 | ROZPOCET
| VV |  | -0,8*2 |  | -1.6 | [12 empty] | VV | 2 | 2 | True | 0 | ROZPOCET
| VV |  | (3,0+1,50)*2*2 "206, 210 |  | 18 | [12 empty] | VV | 2 | 2 | True | 0 | ROZPOCET
| VV |  | (-0,80-0,80-0,80+0,2+0,2)*2 |  | -4 | [12 empty] | VV | 2 | 2 | True | 0 | ROZPOCET
| VV |  | (3,435+8,325)*2*2 "208, 212 |  | 47.04 | [12 empty] | VV | 2 | 2 | True | 0 | ROZPOCET
| VV |  | (-0,8-1,8-2,6)*2 |  | -10.4 | [12 empty] | VV | 2 | 2 | True | 0 | ROZPOCET
| VV |  | Mezisoučet 2 NP |  | 109.94 | [12 empty] | VV | 2 | 3 | True | 0 | ROZPOCET
| VV |  | (3,0+1,50)*2*2 "302, 314 |  | 18 | [12 empty] | VV | 2 | 2 | True | 0 | ROZPOCET
| VV |  | (-0,8-0,8-0,8+0,2+0,2)*2 |  | -4 | [12 empty] | VV | 2 | 2 | True | 0 | ROZPOCET
| VV |  | (3,435+2,41)*2*2 " 303, 315 |  | 23.38 | [12 empty] | VV | 2 | 2 | True | 0 | ROZPOCET
| VV |  | (-0,9-0,6-2,41-2,0-0,8)*2 |  | -13.42 | [12 empty] | VV | 2 | 2 | True | 0 | ROZPOCET
| VV |  | (3,435+5,80)*2*2 " 304, 316 |  | 36.94 | [12 empty] | VV | 2 | 2 | True | 0 | ROZPOCET
| VV |  | -0,8*2 |  | -1.6 | [12 empty] | VV | 2 | 2 | True | 0 | ROZPOCET
| VV |  | (3,0+1,50)*2*2 "306, 310 |  | 18 | [12 empty] | VV | 2 | 2 | True | 0 | ROZPOCET
| VV |  | (-0,80-0,80-0,80+0,2+0,2)*2 |  | -4 | [12 empty] | VV | 2 | 2 | True | 0 | ROZPOCET
| VV |  | (3,435+8,325)*2*2 "308, 312 |  | 47.04 | [12 empty] | VV | 2 | 2 | True | 0 | ROZPOCET
| VV |  | (-0,8-1,8-2,6)*2 |  | -10.4 | [12 empty] | VV | 2 | 2 | True | 0 | ROZPOCET
| VV |  | Mezisoučet 3 NP |  | 109.94 | [12 empty] | VV | 2 | 3 | True | 0 | ROZPOCET
| VV |  | (2,135+1,92)*2 "402 |  | 8.11 | [12 empty] | VV | 2 | 2 | True | 0 | ROZPOCET
| VV |  | -0,8-0,8-0,8+0,2+0,2 |  | -2 | [12 empty] | VV | 2 | 2 | True | 0 | ROZPOCET
| VV |  | (4,905+5,72)*2 "403 |  | 21.25 | [12 empty] | VV | 2 | 2 | True | 0 | ROZPOCET
| VV |  | -0,8-0,6-3,50 |  | -4.9 | [12 empty] | VV | 2 | 2 | True | 0 | ROZPOCET
| VV |  | (2,52+2,38)*2 "406 |  | 9.8 | [12 empty] | VV | 2 | 2 | True | 0 | ROZPOCET
| VV |  | -0,8-0,8-1,35 |  | -2.95 | [12 empty] | VV | 2 | 2 | True | 0 | ROZPOCET
| VV |  | (4,445+5,635)*2 "407 |  | 20.16 | [12 empty] | VV | 2 | 2 | True | 0 | ROZPOCET
| VV |  | -0,8-2,7-0,6 |  | -4.1 | [12 empty] | VV | 2 | 2 | True | 0 | ROZPOCET
| VV |  | Mezisoučet 4 NP |  | 45.37 | [12 empty] | VV | 2 | 3 | True | 0 | ROZPOCET
| VV |  | Součet |  | 322.058 | [12 empty] | VV | 2 | 4 | True | 1 | ROZPOCET
321 | M | 77641-1 | Dodávka soklíků PVC - cena ddle dodávky a výbšru zákazníka | m | 236.232 |  | 0 |  |  | základní |  | 0 | 0 | 0 | 0 | 0 | 32 | M | 2 |  |  |  | ROZPOCET | 0 | 0 | 0 | 0 | 0 | 1 | 0 | 16 | 934629167
| VV |  | 231,6*1,02 |  | 236.232 | [12 empty] | VV | 2 | 2 | True | 1 | ROZPOCET
322 | K | 998776203 | Přesun hmot procentní pro podlahy povlakové v objektech v do 24 m | % |  |  | 0 |  |  | základní |  | 0 | 0 | 0 | 0 | 0 | 16 | K | 2 |  |  |  | ROZPOCET | 0 | 0 | 0 | 0 | 0 | 1 | 0 | 16 | 595049526
| D | 781 | Dokončovací práce - obklady |  |  |  | 0 |  |  |  |  | 0 |  | 1.0248 |  | 0 | 2 | D | 1 |  |  |  | ROZPOCET | [6 empty] | 0
323 | K | 781474115 | Montáž obkladů vnitřních keramických hladkých do 25 ks/m2 lepených flexibilním lepidlem | m2 | 341.612 |  | 0 |  |  | základní |  | 0 | 0.003 | 1.0248 | 0 | 0 | 16 | K | 2 |  |  |  | ROZPOCET | 0 | 0 | 0 | 0 | 0 | 1 | 0 | 16 | -634277775
| VV |  | (1,0+2,06)*2*1,80 "106 |  | 11.016 | [12 empty] | VV | 2 | 2 | True | 0 | ROZPOCET
| VV |  | -0,70*1,80*2 |  | -2.52 | [12 empty] | VV | 2 | 2 | True | 0 | ROZPOCET
| VV |  | (1,0+1,60)*2*1,80 "107 |  | 9.36 | [12 empty] | VV | 2 | 2 | True | 0 | ROZPOCET
| VV |  | -0,70*1,8 |  | -1.26 | [12 empty] | VV | 2 | 2 | True | 0 | ROZPOCET
| VV |  | (2,52+1,80)*2*1,80 "109 |  | 15.552 | [12 empty] | VV | 2 | 2 | True | 0 | ROZPOCET
| VV |  | -0,80*1,80 |  | -1.44 | [12 empty] | VV | 2 | 2 | True | 0 | ROZPOCET
| VV |  | (1,79+1,50)*2*1,80 "110 |  | 11.844 | [12 empty] | VV | 2 | 2 | True | 0 | ROZPOCET
| VV |  | -0,70*1,80*3 |  | -3.78 | [12 empty] | VV | 2 | 2 | True | 0 | ROZPOCET
| VV |  | (0,90+1,50)*2*1,80 "111 |  | 8.64 | [12 empty] | VV | 2 | 2 | True | 0 | ROZPOCET
| VV |  | -0,70*1,80 |  | -1.26 | [12 empty] | VV | 2 | 2 | True | 0 | ROZPOCET
| VV |  | (1,85+0,90)*2*1,80 "112 |  | 9.9 | [12 empty] | VV | 2 | 2 | True | 0 | ROZPOCET
| VV |  | -0,70*1,80 |  | -1.26 | [12 empty] | VV | 2 | 2 | True | 0 | ROZPOCET
| VV |  | (0,80+0,90)*2*1,80 "113 |  | 6.12 | [12 empty] | VV | 2 | 2 | True | 0 | ROZPOCET
| VV |  | -0,60*1,80 |  | -1.08 | [12 empty] | VV | 2 | 2 | True | 0 | ROZPOCET
| VV |  | (1,87+2,715)*2*1,80 "114 |  | 16.506 | [12 empty] | VV | 2 | 2 | True | 0 | ROZPOCET
| VV |  | 0,10*1,80*2 |  | 0.36 | [12 empty] | VV | 2 | 2 | True | 0 | ROZPOCET
| VV |  | -0,70*1,80*3 |  | -3.78 | [12 empty] | VV | 2 | 2 | True | 0 | ROZPOCET
| VV |  | -0,60*1,80 |  | -1.08 | [12 empty] | VV | 2 | 2 | True | 0 | ROZPOCET
| VV |  | (1,125+1,60)*2*1,80 "115 |  | 9.81 | [12 empty] | VV | 2 | 2 | True | 0 | ROZPOCET
| VV |  | -0,70*1,80 |  | -1.26 | [12 empty] | VV | 2 | 2 | True | 0 | ROZPOCET
| VV |  | (0,915+1,60)*2*1,80 "116 |  | 9.054 | [12 empty] | VV | 2 | 2 | True | 0 | ROZPOCET
| VV |  | -0,70*1,80 |  | -1.26 | [12 empty] | VV | 2 | 2 | True | 0 | ROZPOCET
| VV |  | Mezisoučet 1 NP |  | 88.182 | [12 empty] | VV | 2 | 3 | True | 0 | ROZPOCET
| VV |  | (2,10+2,41+0,60)*1,35*2 "203, 215 |  | 13.797 | [12 empty] | VV | 2 | 2 | True | 0 | ROZPOCET
| VV |  | (3,0+1,82)*2*2,10*2 "205, 217 |  | 40.488 | [12 empty] | VV | 2 | 2 | True | 0 | ROZPOCET
| VV |  | -0,80*1,97*2 |  | -3.152 | [12 empty] | VV | 2 | 2 | True | 0 | ROZPOCET
| VV |  | -0,70*0,35*2 |  | -0.49 | [12 empty] | VV | 2 | 2 | True | 0 | ROZPOCET
| VV |  | 0,25*0,35*2*2 "ostění |  | 0.35 | [12 empty] | VV | 2 | 2 | True | 0 | ROZPOCET
| VV |  | 0,70*0,25*2 "parapet |  | 0.35 | [12 empty] | VV | 2 | 2 | True | 0 | ROZPOCET
| VV |  | (1,80+2,60)*1,35*2 "207, 211 |  | 11.88 | [12 empty] | VV | 2 | 2 | True | 0 | ROZPOCET
| VV |  | (3,0+1,82)*2*2,10*2 "209, 213 |  | 40.488 | [12 empty] | VV | 2 | 2 | True | 0 | ROZPOCET
| VV |  | -0,80*1,97*2 |  | -3.152 | [12 empty] | VV | 2 | 2 | True | 0 | ROZPOCET
| VV |  | Mezisoučet 2NP |  | 100.559 | [12 empty] | VV | 2 | 3 | True | 0 | ROZPOCET
| VV |  | (2,10+2,41+0,60)*1,35*2 "303, 315 |  | 13.797 | [12 empty] | VV | 2 | 2 | True | 0 | ROZPOCET
| VV |  | (3,0+1,82)*2*2,10*2 "305, 317 |  | 40.488 | [12 empty] | VV | 2 | 2 | True | 0 | ROZPOCET
| VV |  | -0,80*1,97*2 |  | -3.152 | [12 empty] | VV | 2 | 2 | True | 0 | ROZPOCET
| VV |  | -0,70*0,35*2 "okno |  | -0.49 | [12 empty] | VV | 2 | 2 | True | 0 | ROZPOCET
| VV |  | 0,25*0,35*2*2 "ostění |  | 0.35 | [12 empty] | VV | 2 | 2 | True | 0 | ROZPOCET
| VV |  | 0,70*0,25*2 "parapet |  | 0.35 | [12 empty] | VV | 2 | 2 | True | 0 | ROZPOCET
| VV |  | (1,80+2,60)*1,35*2 "307, 311 |  | 11.88 | [12 empty] | VV | 2 | 2 | True | 0 | ROZPOCET
| VV |  | (3,0+1,82)*2*2,10*2 "309, 313 |  | 40.488 | [12 empty] | VV | 2 | 2 | True | 0 | ROZPOCET
| VV |  | -0,80*1,97*2 |  | -3.152 | [12 empty] | VV | 2 | 2 | True | 0 | ROZPOCET
| VV |  | Mezisoučet 3NP |  | 100.559 | [12 empty] | VV | 2 | 3 | True | 0 | ROZPOCET
| VV |  | (0,60+3,60)*1,35 "403 |  | 5.67 | [12 empty] | VV | 2 | 2 | True | 0 | ROZPOCET
| VV |  | (1,92+3,470)*2*2,10 "404 |  | 22.638 | [12 empty] | VV | 2 | 2 | True | 0 | ROZPOCET
| VV |  | -0,80*1,97 |  | -1.576 | [12 empty] | VV | 2 | 2 | True | 0 | ROZPOCET
| VV |  | -0,70*0,35 |  | -0.245 | [12 empty] | VV | 2 | 2 | True | 0 | ROZPOCET
| VV |  | 0,25*0,35*2 |  | 0.175 | [12 empty] | VV | 2 | 2 | True | 0 | ROZPOCET
| VV |  | 0,70*0,25 |  | 0.175 | [12 empty] | VV | 2 | 2 | True | 0 | ROZPOCET
| VV |  | (0,60+2,70)*1,35 "407 |  | 4.455 | [12 empty] | VV | 2 | 2 | True | 0 | ROZPOCET
| VV |  | (3,0+2,38)*2*2,10 "408 |  | 22.596 | [12 empty] | VV | 2 | 2 | True | 0 | ROZPOCET
| VV |  | -0,80*1,97 |  | -1.576 | [12 empty] | VV | 2 | 2 | True | 0 | ROZPOCET
| VV |  | Mezisoučet 4NP |  | 52.312 | [12 empty] | VV | 2 | 3 | True | 0 | ROZPOCET
| VV |  | Součet |  | 341.612 | [12 empty] | VV | 2 | 4 | True | 1 | ROZPOCET
324 | M | 78147-1 | Dodávka obkladů keramických, cena dle dodávky a výběru investora | m2 | 355.276 |  | 0 |  |  | základní |  | 0 | 0 | 0 | 0 | 0 | 32 | M | 2 |  |  |  | ROZPOCET | 0 | 0 | 0 | 0 | 0 | 1 | 0 | 16 | -612388303
| VV |  | 341,612*1,04 |  | 355.276 | [12 empty] | VV | 2 | 2 | True | 1 | ROZPOCET
325 | K | 781479191 | Příplatek k montáži obkladů vnitřních keramických hladkých za plochu do 10 m2 | m2 | 123.543 |  | 0 |  |  | základní |  | 0 | 0 | 0 | 0 | 0 | 16 | K | 2 |  |  |  | ROZPOCET | 0 | 0 | 0 | 0 | 0 | 1 | 0 | 16 | -2057383113
| VV |  | (1,0+2,06)*2*1,80 "106 |  | 11.016 | [12 empty] | VV | 2 | 2 | True | 0 | ROZPOCET
| VV |  | -0,70*1,80*2 |  | -2.52 | [12 empty] | VV | 2 | 2 | True | 0 | ROZPOCET
| VV |  | (1,0+1,60)*2*1,80 "107 |  | 9.36 | [12 empty] | VV | 2 | 2 | True | 0 | ROZPOCET
| VV |  | -0,70*1,8 |  | -1.26 | [12 empty] | VV | 2 | 2 | True | 0 | ROZPOCET
| VV |  | (1,79+1,50)*2*1,80 "110 |  | 11.844 | [12 empty] | VV | 2 | 2 | True | 0 | ROZPOCET
| VV |  | -0,70*1,80*3 |  | -3.78 | [12 empty] | VV | 2 | 2 | True | 0 | ROZPOCET
| VV |  | (0,90+1,50)*2*1,80 "111 |  | 8.64 | [12 empty] | VV | 2 | 2 | True | 0 | ROZPOCET
| VV |  | -0,70*1,80 |  | -1.26 | [12 empty] | VV | 2 | 2 | True | 0 | ROZPOCET
| VV |  | (1,85+0,90)*2*1,80 "112 |  | 9.9 | [12 empty] | VV | 2 | 2 | True | 0 | ROZPOCET
| VV |  | -0,70*1,80 |  | -1.26 | [12 empty] | VV | 2 | 2 | True | 0 | ROZPOCET
| VV |  | (0,80+0,90)*2*1,80 "113 |  | 6.12 | [12 empty] | VV | 2 | 2 | True | 0 | ROZPOCET
| VV |  | -0,60*1,80 |  | -1.08 | [12 empty] | VV | 2 | 2 | True | 0 | ROZPOCET
| VV |  | (1,125+1,60)*2*1,80 "115 |  | 9.81 | [12 empty] | VV | 2 | 2 | True | 0 | ROZPOCET
| VV |  | -0,70*1,80 |  | -1.26 | [12 empty] | VV | 2 | 2 | True | 0 | ROZPOCET
| VV |  | (0,915+1,60)*2*1,80 "116 |  | 9.054 | [12 empty] | VV | 2 | 2 | True | 0 | ROZPOCET
| VV |  | -0,70*1,80 |  | -1.26 | [12 empty] | VV | 2 | 2 | True | 0 | ROZPOCET
| VV |  | Mezisoučet 1 NP |  | 62.064 | [12 empty] | VV | 2 | 3 | True | 0 | ROZPOCET
| VV |  | (2,10+2,41+0,60)*1,35*2 "203, 215 |  | 13.797 | [12 empty] | VV | 2 | 2 | True | 0 | ROZPOCET
| VV |  | (1,80+2,60)*1,35*2 "207, 211 |  | 11.88 | [12 empty] | VV | 2 | 2 | True | 0 | ROZPOCET
| VV |  | Mezisoučet 2NP |  | 25.677 | [12 empty] | VV | 2 | 3 | True | 0 | ROZPOCET
| VV |  | (2,10+2,41+0,60)*1,35*2 "303, 315 |  | 13.797 | [12 empty] | VV | 2 | 2 | True | 0 | ROZPOCET
| VV |  | (1,80+2,60)*1,35*2 "307, 311 |  | 11.88 | [12 empty] | VV | 2 | 2 | True | 0 | ROZPOCET
| VV |  | Mezisoučet 3NP |  | 25.677 | [12 empty] | VV | 2 | 3 | True | 0 | ROZPOCET
| VV |  | (0,60+3,60)*1,35 "403 |  | 5.67 | [12 empty] | VV | 2 | 2 | True | 0 | ROZPOCET
| VV |  | (0,60+2,70)*1,35 "407 |  | 4.455 | [12 empty] | VV | 2 | 2 | True | 0 | ROZPOCET
| VV |  | Mezisoučet 4NP |  | 10.125 | [12 empty] | VV | 2 | 3 | True | 0 | ROZPOCET
| VV |  | Součet |  | 123.543 | [12 empty] | VV | 2 | 4 | True | 1 | ROZPOCET
326 | K | 998781203 | Přesun hmot procentní pro obklady keramické v objektech v do 24 m | % |  |  | 0 |  |  | základní |  | 0 | 0 | 0 | 0 | 0 | 16 | K | 2 |  |  |  | ROZPOCET | 0 | 0 | 0 | 0 | 0 | 1 | 0 | 16 | -147773563
| D | 783 | Dokončovací práce - nátěry |  |  |  | 0 |  |  |  |  | 0 |  | 0.072731 |  | 0 | 2 | D | 1 |  |  |  | ROZPOCET | [6 empty] | 0
327 | K | 783813101 | Penetrační syntetický nátěr hladkých betonových povrchů | m2 | 123.07 |  | 0 |  |  | základní |  | 0 | 0.00015 | 0.018461 | 0 | 0 | 16 | K | 2 |  |  |  | ROZPOCET | 0 | 0 | 0 | 0 | 0 | 1 | 0 | 16 | -48676076
| VV |  | 117,823 "výtah stěny |  | 117.823 | [12 empty] | VV | 2 | 2 | True | 0 | ROZPOCET
| VV |  | 5,247 "výtah strop |  | 5.247 | [12 empty] | VV | 2 | 2 | True | 0 | ROZPOCET
| VV |  | Součet |  | 123.07 | [12 empty] | VV | 2 | 4 | True | 1 | ROZPOCET
328 | K | 783817401 | Krycí dvojnásobný syntetický nátěr hladkých betonových povrchů | m2 | 123.07 |  | 0 |  |  | základní |  | 0 | 0.00033 | 0.040613 | 0 | 0 | 16 | K | 2 |  |  |  | ROZPOCET | 0 | 0 | 0 | 0 | 0 | 1 | 0 | 16 | -695706159
329 | K | 783933151 | Penetrační epoxidový nátěr hladkých betonových podlah | m2 | 17.288 |  | 0 |  |  | základní |  | 0 | 0.00029 | 0.0050135 | 0 | 0 | 16 | K | 2 |  |  |  | ROZPOCET | 0 | 0 | 0 | 0 | 0 | 1 | 0 | 16 | 1357193089
| VV |  | 2,65+1,95 "podlaha výtahu |  | 4.6 | [12 empty] | VV | 2 | 2 | True | 0 | ROZPOCET
| VV |  | 1,25*0,15 |  | 0.188 | [12 empty] | VV | 2 | 2 | True | 0 | ROZPOCET
| VV |  | 12,5 "118 |  | 12.5 | [12 empty] | VV | 2 | 2 | True | 0 | ROZPOCET
| VV |  | Součet |  | 17.288 | [12 empty] | VV | 2 | 4 | True | 1 | ROZPOCET
330 | K | 783937161 | Krycí dvojnásobný epoxidový vodou ředitelný nátěr betonové podlahy | m2 | 17.288 |  | 0 |  |  | základní |  | 0 | 0.0005 | 0.008644 | 0 | 0 | 16 | K | 2 |  |  |  | ROZPOCET | 0 | 0 | 0 | 0 | 0 | 1 | 0 | 16 | 1095187690
| D | 784 | Dokončovací práce - malby a tapety |  |  |  | 0 |  |  |  |  | 0 |  | 1.1213 |  | 0 | 2 | D | 1 |  |  |  | ROZPOCET | [6 empty] | 0
331 | K | 784181101 | Základní akrylátová jednonásobná penetrace podkladu v místnostech výšky do 3,80m | m2 | 2264.282 |  | 0 |  |  | základní |  | 0 | 0.0002 | 0.45286 | 0 | 0 | 16 | K | 2 |  |  |  | ROZPOCET | 0 | 0 | 0 | 0 | 0 | 1 | 0 | 16 | 1023473128
| VV |  | (3,43+9,0+2,05+2,65+2,45+3,35+0,30+0,30+1,6+0,08+2,06+1,7+1,87+0,115+1,79+0,115+0,9+0,30+0,115+1,5+0,115+0,9+0,115+1,80+0,30+1,98)*3,05 "101 |  | 124.699 | [12 empty] | VV | 2 | 2 | True | 0 | ROZPOCET
| VV |  | (1,0+2,10+2,10)*0,40 "napojení |  | 2.08 | [12 empty] | VV | 2 | 2 | True | 0 | ROZPOCET
| VV |  | 0,542 " Plocha přes 4 m |  | 0.542 | [12 empty] | VV | 2 | 2 | True | 0 | ROZPOCET
| VV |  | (2,80+1,64+2,80)*0,3 |  | 2.172 | [12 empty] | VV | 2 | 2 | True | 0 | ROZPOCET
| VV |  | -2,272 "plocha přes 4m |  | -2.272 | [12 empty] | VV | 2 | 2 | True | 0 | ROZPOCET
| VV |  | -1,544 "plocha přes 4m |  | -1.544 | [12 empty] | VV | 2 | 2 | True | 0 | ROZPOCET
| VV |  | (7,285+7,285+1,30)*0,32 "u schodů |  | 5.078 | [12 empty] | VV | 2 | 2 | True | 0 | ROZPOCET
| VV |  | (6,20+8,525)*2*3,05 "103 |  | 89.823 | [12 empty] | VV | 2 | 2 | True | 0 | ROZPOCET
| VV |  | 0,45*3,05*4 |  | 5.49 | [12 empty] | VV | 2 | 2 | True | 0 | ROZPOCET
| VV |  | 0,25*2,80*1 |  | 0.7 | [12 empty] | VV | 2 | 2 | True | 0 | ROZPOCET
| VV |  | 5,93*0,42*4 |  | 9.962 | [12 empty] | VV | 2 | 2 | True | 0 | ROZPOCET
| VV |  | (5,585+6,25+0,115+3,875)*2*3,05 "104 |  | 96.533 | [12 empty] | VV | 2 | 2 | True | 0 | ROZPOCET
| VV |  | 5,978*0,42*2 |  | 5.022 | [12 empty] | VV | 2 | 2 | True | 0 | ROZPOCET
| VV |  | -4,4 "plocha přes 4m |  | -4.4 | [12 empty] | VV | 2 | 2 | True | 0 | ROZPOCET
| VV |  | 0,272*3,05*2 |  | 1.659 | [12 empty] | VV | 2 | 2 | True | 0 | ROZPOCET
| VV |  | (2,055+3,875)*2*3,5 "105 |  | 41.51 | [12 empty] | VV | 2 | 2 | True | 0 | ROZPOCET
| VV |  | -1,88 "plocha přes 4m |  | -1.88 | [12 empty] | VV | 2 | 2 | True | 0 | ROZPOCET
| VV |  | (2,06+1,0)*2*1,25 "106 |  | 7.65 | [12 empty] | VV | 2 | 2 | True | 0 | ROZPOCET
| VV |  | (1,60+1,0)*2*1,25 "107 |  | 6.5 | [12 empty] | VV | 2 | 2 | True | 0 | ROZPOCET
| VV |  | (2,75+1,3+1,98)*2*3,05 "108 |  | 36.783 | [12 empty] | VV | 2 | 2 | True | 0 | ROZPOCET
| VV |  | -1,544 "ploha přes 4m |  | -1.544 | [12 empty] | VV | 2 | 2 | True | 0 | ROZPOCET
| VV |  | -1,6 "plocha přes 4m |  | -1.6 | [12 empty] | VV | 2 | 2 | True | 0 | ROZPOCET
| VV |  | -0,90*2,8 |  | -2.52 | [12 empty] | VV | 2 | 2 | True | 0 | ROZPOCET
| VV |  | (2,80+0,395+1,445+0,90*2,8)*0,30 |  | 2.148 | [12 empty] | VV | 2 | 2 | True | 0 | ROZPOCET
| VV |  | (2,52+1,80)*2*1,25 "109 |  | 10.8 | [12 empty] | VV | 2 | 2 | True | 0 | ROZPOCET
| VV |  | (1,79+1,50)*2*1,25 "110 |  | 8.225 | [12 empty] | VV | 2 | 2 | True | 0 | ROZPOCET
| VV |  | (0,90+1,50)*2*1,25 "111 |  | 6 | [12 empty] | VV | 2 | 2 | True | 0 | ROZPOCET
| VV |  | (1,85+0,90)*2*1,25 "112 |  | 6.875 | [12 empty] | VV | 2 | 2 | True | 0 | ROZPOCET
| VV |  | (0,80+0,90)*2*1,25 "113 |  | 4.25 | [12 empty] | VV | 2 | 2 | True | 0 | ROZPOCET
| VV |  | (2,415+1,80)*2*1,25 "114 |  | 10.538 | [12 empty] | VV | 2 | 2 | True | 0 | ROZPOCET
| VV |  | 0,10*1,25*2 |  | 0.25 | [12 empty] | VV | 2 | 2 | True | 0 | ROZPOCET
| VV |  | 1,77*0,42*2 |  | 1.487 | [12 empty] | VV | 2 | 2 | True | 0 | ROZPOCET
| VV |  | (1,125+1,60)*2*1,25 "115 |  | 6.813 | [12 empty] | VV | 2 | 2 | True | 0 | ROZPOCET
| VV |  | (0,915+1,60)*2*1,25 "116 |  | 6.288 | [12 empty] | VV | 2 | 2 | True | 0 | ROZPOCET
| VV |  | (1,925+3,28)*2*3,05 "117 |  | 31.751 | [12 empty] | VV | 2 | 2 | True | 0 | ROZPOCET
| VV |  | (2,010+6,20)*2*3,05 "118 |  | 50.081 | [12 empty] | VV | 2 | 2 | True | 0 | ROZPOCET
| VV |  | Mezisoučet 1 NP |  | 565.949 | [12 empty] | VV | 2 | 3 | True | 0 | ROZPOCET
| VV |  | (3,43+11,65)*2*2,65 "201 |  | 79.924 | [12 empty] | VV | 2 | 2 | True | 0 | ROZPOCET
| VV |  | (1,30+6,225+6,2525)*0,32 "schody |  | 4.409 | [12 empty] | VV | 2 | 2 | True | 0 | ROZPOCET
| VV |  | (3,0+1,50)*2*2,65*2 "202, 214 |  | 47.7 | [12 empty] | VV | 2 | 2 | True | 0 | ROZPOCET
| VV |  | (3,45+2,41)*2*2,65*2 "203, 215 |  | 62.116 | [12 empty] | VV | 2 | 2 | True | 0 | ROZPOCET
| VV |  | (3,435+5,80)*2*2,65*2 "204, 216 |  | 97.891 | [12 empty] | VV | 2 | 2 | True | 0 | ROZPOCET
| VV |  | -1,85*2 "plocha přes 4m |  | -3.7 | [12 empty] | VV | 2 | 2 | True | 0 | ROZPOCET
| VV |  | (3,0+1,82)*2*0,55*2 "205,217 |  | 10.604 | [12 empty] | VV | 2 | 2 | True | 0 | ROZPOCET
| VV |  | (3,0+1,50)*2*2,65*2 "206, 210 |  | 47.7 | [12 empty] | VV | 2 | 2 | True | 0 | ROZPOCET
| VV |  | (3,0+1,82)*2*0,55*2 "209, 213 |  | 10.604 | [12 empty] | VV | 2 | 2 | True | 0 | ROZPOCET
| VV |  | (8,325+3,435)*2*2,65*2 "208, 212 |  | 124.656 | [12 empty] | VV | 2 | 2 | True | 0 | ROZPOCET
| VV |  | -2,728 "přes 4m |  | -2.728 | [12 empty] | VV | 2 | 2 | True | 0 | ROZPOCET
| VV |  | -1,85 "přes 4m |  | -1.85 | [12 empty] | VV | 2 | 2 | True | 0 | ROZPOCET
| VV |  | Mezisoučet 2 NP |  | 477.326 | [12 empty] | VV | 2 | 3 | True | 0 | ROZPOCET
| VV |  | (3,43+11,65)*2*2,65 "301 |  | 79.924 | [12 empty] | VV | 2 | 2 | True | 0 | ROZPOCET
| VV |  | (1,30+6,225+6,2525)*0,32 "schody |  | 4.409 | [12 empty] | VV | 2 | 2 | True | 0 | ROZPOCET
| VV |  | (3,0+1,50)*2*2,65*2 "302, 314 |  | 47.7 | [12 empty] | VV | 2 | 2 | True | 0 | ROZPOCET
| VV |  | (3,45+2,41)*2*2,65*2 "303, 315 |  | 62.116 | [12 empty] | VV | 2 | 2 | True | 0 | ROZPOCET
| VV |  | (3,435+5,80)*2*2,65*2 "304, 316 |  | 97.891 | [12 empty] | VV | 2 | 2 | True | 0 | ROZPOCET
| VV |  | -0,65*2 "plocha přes 4m |  | -1.3 | [12 empty] | VV | 2 | 2 | True | 0 | ROZPOCET
| VV |  | (3,0+1,82)*2*0,55*2 "305,317 |  | 10.604 | [12 empty] | VV | 2 | 2 | True | 0 | ROZPOCET
| VV |  | (3,0+1,50)*2*2,65*2 "306, 310 |  | 47.7 | [12 empty] | VV | 2 | 2 | True | 0 | ROZPOCET
| VV |  | -0,80*1,97*3*2 |  | -9.456 | [12 empty] | VV | 2 | 2 | True | 0 | ROZPOCET
| VV |  | (3,0+1,82)*2*0,55*2 "309, 313 |  | 10.604 | [12 empty] | VV | 2 | 2 | True | 0 | ROZPOCET
| VV |  | (8,325+3,435)*2*2,65*2 "308, 312 |  | 124.656 | [12 empty] | VV | 2 | 2 | True | 0 | ROZPOCET
| VV |  | -1,348 "plocha přes 4m |  | -1.348 | [12 empty] | VV | 2 | 2 | True | 0 | ROZPOCET
| VV |  | -0,65 "plocha přes 4m |  | -0.65 | [12 empty] | VV | 2 | 2 | True | 0 | ROZPOCET
| VV |  | Mezisoučet 3 NP |  | 472.85 | [12 empty] | VV | 2 | 3 | True | 0 | ROZPOCET
| VV |  | (3,43+11,65)*2*2,73 "401 |  | 82.337 | [12 empty] | VV | 2 | 2 | True | 0 | ROZPOCET
| VV |  | (1,92+2,135)*2*2,73 "402 |  | 22.14 | [12 empty] | VV | 2 | 2 | True | 0 | ROZPOCET
| VV |  | (5,72+4,905)*2*2,73 "403 |  | 58.013 | [12 empty] | VV | 2 | 2 | True | 0 | ROZPOCET
| VV |  | -0,65 "plocha přes 4m |  | -0.65 | [12 empty] | VV | 2 | 2 | True | 0 | ROZPOCET
| VV |  | (1,92+3,47)*2*0,63 "404 |  | 6.791 | [12 empty] | VV | 2 | 2 | True | 0 | ROZPOCET
| VV |  | (2,52+2,38)*2*2,73 "406 |  | 26.754 | [12 empty] | VV | 2 | 2 | True | 0 | ROZPOCET
| VV |  | (5,635+4,445)*2*2,73 "407 |  | 55.037 | [12 empty] | VV | 2 | 2 | True | 0 | ROZPOCET
| VV |  | -0,65 "plocha přes 4m |  | -0.65 | [12 empty] | VV | 2 | 2 | True | 0 | ROZPOCET
| VV |  | (2,38+3,0)*2*0,63 "408 |  | 6.779 | [12 empty] | VV | 2 | 2 | True | 0 | ROZPOCET
| VV |  | (4,325+2,015)*2*2,73 "410 |  | 34.616 | [12 empty] | VV | 2 | 2 | True | 0 | ROZPOCET
| VV |  | Mezisoučet 4 NP |  | 291.167 | [12 empty] | VV | 2 | 3 | True | 0 | ROZPOCET
| VV |  | 26,89+430,10 "schody a stropy |  | 456.99 | [12 empty] | VV | 2 | 2 | True | 0 | ROZPOCET
| VV |  | Součet |  | 2264.282 | [12 empty] | VV | 2 | 4 | True | 1 | ROZPOCET
332 | K | 784211101 | Dvojnásobné bílé malby ze směsí za mokra výborně otěruvzdorných v místnostech výšky do 3,80 m | m2 | 2571.047 |  | 0 |  |  | základní |  | 0 | 0.00026 | 0.66847 | 0 | 0 | 16 | K | 2 |  |  |  | ROZPOCET | 0 | 0 | 0 | 0 | 0 | 1 | 0 | 16 | -1136273250
| VV |  | 2264,282 "omítky |  | 2264.282 | [12 empty] | VV | 2 | 2 | True | 0 | ROZPOCET
| VV |  | 306,765 "sádrokartony |  | 306.765 | [12 empty] | VV | 2 | 2 | True | 0 | ROZPOCET
| VV |  | Součet |  | 2571.047 | [12 empty] | VV | 2 | 4 | True | 1 | ROZPOCET
| D | M | Práce a dodávky M |  |  |  | 0 |  |  |  |  | 0 |  | 0 |  | 0 | 3 | D | 0 |  |  |  | ROZPOCET | [6 empty] | 0
| D | 33-M | Montáže dopr.zaříz.,sklad. zař. a váh |  |  |  | 0 |  |  |  |  | 0 |  | 0 |  | 0 | 3 | D | 1 |  |  |  | ROZPOCET | [6 empty] | 0
333 | K | M33-1 | Dodávka a montáž výtahu, výtah neprůchozí lanový se strojovnou v šachtě (stroj osazen v nejvyšším podlaží na vodítkách), s velikostí kabiny (vnitřní rozměr) min. 1100x2100, automatické dveře, nosnost min. 630 kg (8 osub) s rychlostí 1,0m/s. (4 stanice) | kpl | 1 |  | 0 |  |  | základní |  | 0 | 0 | 0 | 0 | 0 | 64 | K | 2 |  |  |  | ROZPOCET | 0 | 0 | 0 | 0 | 0 | 1 | 0 | 64 | 852309410
| D | VRN | Vedlejší rozpočtové náklady |  |  |  | 0 |  |  |  |  | 0 |  | 0 |  | 0 | 5 | D | 0 |  |  |  | ROZPOCET | [6 empty] | 0
| D | VRN1 | Průzkumné, geodetické a projektové práce |  |  |  | 0 |  |  |  |  | 0 |  | 0 |  | 0 | 5 | D | 1 |  |  |  | ROZPOCET | [6 empty] | 0
344 | K | 012103000 | Geodetické práce před výstavbou | kpl | 1 |  | 0 |  |  | základní |  | 0 | 0 | 0 | 0 | 0 | 1024 | K | 2 |  |  |  | ROZPOCET | 0 | 0 | 0 | 0 | 0 | 1 | 0 | 1024 | 972548501
345 | K | 012303000 | Geodetické práce po výstavbě, vyprycování geometrického plánu | kpl | 1 |  | 0 |  |  | základní |  | 0 | 0 | 0 | 0 | 0 | 1024 | K | 2 |  |  |  | ROZPOCET | 0 | 0 | 0 | 0 | 0 | 1 | 0 | 1024 | -898504863
343 | K | 013254000 | Dokumentace skutečného provedení stavby | kpl | 1 |  | 0 |  |  | základní |  | 0 | 0 | 0 | 0 | 0 | 1024 | K | 2 |  |  |  | ROZPOCET | 0 | 0 | 0 | 0 | 0 | 1 | 0 | 1024 | 718039017
| D | VRN3 | Zařízení staveniště |  |  |  | 0 |  |  |  |  | 0 |  | 0 |  | 0 | 5 | D | 1 |  |  |  | ROZPOCET | [6 empty] | 0
334 | K | 030001000 | Zařízení staveniště | % |  |  | 0 |  |  | základní |  | 0 | 0 | 0 | 0 | 0 | 1024 | K | 2 |  |  |  | ROZPOCET | 0 | 0 | 0 | 0 | 0 | 1 | 0 | 1024 | 1022781143
| D | VRN4 | Inženýrská činnost |  |  |  | 0 |  |  |  |  | 0 |  | 0 |  | 0 | 5 | D | 1 |  |  |  | ROZPOCET | [6 empty] | 0
346 | K | 049103000 | Náklady vzniklé v souvislosti s realizací stavby | kpl | 1 |  | 0 |  |  | základní |  | 0 | 0 | 0 | 0 | 0 | 1024 | K | 2 |  |  |  | ROZPOCET | 0 | 0 | 0 | 0 | 0 | 1 | 0 | 1024 | -551204668
| D | VRN7 | Provozní vlivy |  |  |  | 0 |  |  |  |  | 0 |  | 0 |  | 0 | 5 | D | 1 |  |  |  | ROZPOCET | [6 empty] | 0
342 | K | 070001000 | Provozní vlivy - provoz investora | kpl | 1 |  | 0 |  |  | základní |  | 0 | 0 | 0 | 0 | 0 | 1024 | K | 2 |  |  |  | ROZPOCET | 0 | 0 | 0 | 0 | 0 | 1 | 0 | 1024 | 1236344397

## Venkovní úpravy - Venkovn...
{8ab19f6b-4cfc-4621-a774-b40d79d4fd02}
2
| KRYCÍ LIST SOUPISU PRACÍ | [7 empty] | v --- níže se nacházejí doplnkové a pomocné údaje k sestavám --- v | [8 empty] | False
Stavba:
PŘÍSTAVBA KOMUNITNÍHO CENTRA LUKÁŠ, Trávníčkova 1746,Praha 5
Objekt:
Venkovní úpravy - Venkovní úpravy
| KSO: |  |  |  |  | CC-CZ:
| Místo: |  | Trávníčkova 1746, Praha 5 |  |  | Datum: | 11. 9. 2020
| Zadavatel: |  |  |  |  | IČ:
|  | Městská část Praha 13,Sluneční nám.2580/13,Praha 5 |  |  |  | DIČ:
| Uchazeč: |  |  |  |  | IČ: | Vyplň údaj
|  | Vyplň údaj |  |  |  | DIČ: | Vyplň údaj
| Projektant: |  |  |  |  | IČ:
|  | IPROS s.r.o. Tyršova 2076,256 01 Benešov |  |  |  | DIČ:
| Zpracovatel: |  |  |  |  | IČ:
DIČ:
Poznámka:
| Cena bez DPH | [5 empty] | 0
|  |  | Základ daně |  |  | Sazba daně | Výše daně
| DPH | základní | 0 |  |  | 21% | 0
|  | snížená | 0 |  |  | 15% | 0
|  | zákl. přenesená | 0 |  |  | 21% | 0
|  | sníž. přenesená | 0 |  |  | 15% | 0
|  | nulová | 0 |  |  | 0% | 0
| Cena s DPH |  |  | v | CZK |  | 0
| Projektant |  |  | Zpracovatel
| Datum a podpis: |  | Razítko | Datum a podpis: |  |  | Razítko
| Objednavatel |  |  | Uchazeč
| Datum a podpis: |  | Razítko | Datum a podpis: |  |  | Razítko
REKAPITULACE ČLENĚNÍ SOUPISU PRACÍ
Stavba:
PŘÍSTAVBA KOMUNITNÍHO CENTRA LUKÁŠ, Trávníčkova 1746,Praha 5
Objekt:
Venkovní úpravy - Venkovní úpravy
Místo: |  |  | Trávníčkova 1746, Praha 5 |  |  | Datum: | 11. 9. 2020
Zadavatel: |  |  | Městská část Praha 13,Sluneční nám.2580/13,Praha 5 |  |  | Projektant: | IPROS s.r.o. Tyršova 2076,256 01 Benešov
Uchazeč: |  |  | Vyplň údaj |  |  | Zpracovatel:
Kód dílu - Popis | [6 empty] | Cena celkem [CZK]
Náklady ze soupisu prací | [6 empty] | 0 | [11 empty] | -1
| HSV - Práce a dodávky HSV | [5 empty] | 0
| 1 - Zemní práce | [5 empty] | 0
| 2 - Zakládání | [5 empty] | 0
| 3 - Svislé a kompletní konstrukce | [5 empty] | 0
| 5 - Komunikace pozemní | [5 empty] | 0
| 6 - Úpravy povrchů, podlahy a osazování výplní | [5 empty] | 0
| 9 - Ostatní konstrukce a práce, bourání | [5 empty] | 0
| 997 - Přesun sutě | [5 empty] | 0
| 998 - Přesun hmot | [5 empty] | 0
| VRN - Vedlejší rozpočtové náklady | [5 empty] | 0
| VRN3 - Zařízení staveniště | [5 empty] | 0
SOUPIS PRACÍ
Stavba:
PŘÍSTAVBA KOMUNITNÍHO CENTRA LUKÁŠ, Trávníčkova 1746,Praha 5
Objekt:
Venkovní úpravy - Venkovní úpravy
Místo: |  |  | Trávníčkova 1746, Praha 5 |  |  | Datum: | 11. 9. 2020
Zadavatel: |  |  | Městská část Praha 13,Sluneční nám.2580/13,Praha 5 |  |  | Projektant: | IPROS s.r.o. Tyršova 2076,256 01 Benešov
Uchazeč: |  |  | Vyplň údaj |  |  | Zpracovatel:
PČ | Typ | Kód | Popis | MJ | Množství | J.cena [CZK] | Cena celkem [CZK] | Cenová soustava |  | DPH | J. Nh [h] | Nh celkem [h] | J. hmotnost [t] | Hmotnost celkem [t] | J. suť [t] | Suť Celkem [t]
Náklady soupisu celkem | [6 empty] | 0 |  |  |  |  | 0 |  | 79.0799 |  | 237.3799 |  | D | -1 | [10 empty] | 0
| D | HSV | Práce a dodávky HSV |  |  |  | 0 |  |  |  |  | 0 |  | 79.0799 |  | 237.3799 | 1 | D | 0 |  |  |  | ROZPOCET | [6 empty] | 0
| D | 1 | Zemní práce |  |  |  | 0 |  |  |  |  | 0 |  | 0.007 |  | 212.554 | 1 | D | 1 |  |  |  | ROZPOCET | [6 empty] | 0
1 | K | 113106121 | Rozebrání dlažeb z betonových nebo kamenných dlaždic komunikací pro pěší ručně | m2 | 69.6 |  | 0 |  |  | základní |  | 0 | 0 | 0 | 0.255 | 17.748 | 4 | K | 2 |  |  |  | ROZPOCET | 0 | 0 | 0 | 0 | 0 | 1 | 0 | 4 | 1307956771
| VV |  | 2,0*17,20 |  | 34.4 | [12 empty] | VV | 2 | 2 | True | 0 | ROZPOCET
| VV |  | 5,0*2,0 |  | 10 | [12 empty] | VV | 2 | 2 | True | 0 | ROZPOCET
| VV |  | 4,5*5,60 |  | 25.2 | [12 empty] | VV | 2 | 2 | True | 0 | ROZPOCET
| VV |  | Součet |  | 69.6 | [12 empty] | VV | 2 | 4 | True | 1 | ROZPOCET
2 | K | 113106123 | Rozebrání dlažeb ze zámkových dlaždic komunikací pro pěší ručně | m2 | 70 |  | 0 |  |  | základní |  | 0 | 0 | 0 | 0.26 | 18.2 | 4 | K | 2 |  |  |  | ROZPOCET | 0 | 0 | 0 | 0 | 0 | 1 | 0 | 4 | -645077389
3 | K | 113107163 | Odstranění podkladu z kameniva drceného tl 300 mm strojně pl přes 50 do 200 m2 | m2 | 139.6 |  | 0 |  |  | základní |  | 0 | 0 | 0 | 0.44 | 61.424 | 4 | K | 2 |  |  |  | ROZPOCET | 0 | 0 | 0 | 0 | 0 | 1 | 0 | 4 | 636504649
| VV |  | 69,6+70 |  | 139.6 | [12 empty] | VV | 2 | 2 | True | 1 | ROZPOCET
4 | K | 1131078-R | Odstranění umělého povrchu hřiště | m2 | 249.8 |  | 0 |  |  | základní |  | 0 | 0 | 0 | 0.12 | 29.976 | 4 | K | 2 |  |  |  | ROZPOCET | 0 | 0 | 0 | 0 | 0 | 1 | 0 | 4 | -949126561
| VV |  | 13,0*16,80 |  | 218.4 | [12 empty] | VV | 2 | 2 | True | 0 | ROZPOCET
| VV |  | (16,80+14,60)/2*2,0 |  | 31.4 | [12 empty] | VV | 2 | 2 | True | 0 | ROZPOCET
| VV |  | Součet |  | 249.8 | [12 empty] | VV | 2 | 4 | True | 1 | ROZPOCET
5 | K | 113107236 | Odstranění podkladu z betonu vyztuženého sítěmi tl 150 mm strojně pl přes 200 m2 | m2 | 258.2 |  | 0 |  |  | základní |  | 0 | 0 | 0 | 0.33 | 85.206 | 4 | K | 2 |  |  |  | ROZPOCET | 0 | 0 | 0 | 0 | 0 | 1 | 0 | 4 | 1281777454
| VV |  | 13,50*16,80 |  | 226.8 | [12 empty] | VV | 2 | 2 | True | 0 | ROZPOCET
| VV |  | (16,80+14,60)/2*2,0 |  | 31.4 | [12 empty] | VV | 2 | 2 | True | 0 | ROZPOCET
| VV |  | Součet |  | 258.2 | [12 empty] | VV | 2 | 4 | True | 1 | ROZPOCET
6 | K | 121151113 | Sejmutí ornice plochy do 500 m2 tl vrstvy do 200 mm strojně | m2 | 120.1 |  | 0 |  |  | základní |  | 0 | 0 | 0 | 0 | 0 | 4 | K | 2 |  |  |  | ROZPOCET | 0 | 0 | 0 | 0 | 0 | 1 | 0 | 4 | 1888734163
| VV |  | 120,1 "digitálně odměřeno |  | 120.1 | [12 empty] | VV | 2 | 2 | True | 1 | ROZPOCET
7 | K | 162251102 | Vodorovné přemístění do 50 m výkopku/sypaniny z horniny třídy těžitelnosti I, skupiny 1 až 3 na skládku a zpět na ohumusování | m3 | 48.04 |  | 0 |  |  | základní |  | 0 | 0 | 0 | 0 | 0 | 4 | K | 2 |  |  |  | ROZPOCET | 0 | 0 | 0 | 0 | 0 | 1 | 0 | 4 | -1301862963
| VV |  | 24,02*2 "ornice na skládku a zpět na ohumusování |  | 48.04 | [12 empty] | VV | 2 | 2 | True | 1 | ROZPOCET
8 | K | 167151101 | Nakládání výkopku z hornin třídy těžitelnosti I, skupiny 1 až 3 do 100 m3 | m3 | 24.02 |  | 0 |  |  | základní |  | 0 | 0 | 0 | 0 | 0 | 4 | K | 2 |  |  |  | ROZPOCET | 0 | 0 | 0 | 0 | 0 | 1 | 0 | 4 | 62683473
9 | K | 171201201 | Uložení sypaniny na skládky | m3 | 24.02 |  | 0 |  |  | základní |  | 0 | 0 | 0 | 0 | 0 | 4 | K | 2 |  |  |  | ROZPOCET | 0 | 0 | 0 | 0 | 0 | 1 | 0 | 4 | 278533478
10 | K | 181102302 | Úprava pláně v zářezech se zhutněním | m2 | 197.4 |  | 0 |  |  | základní |  | 0 | 0 | 0 | 0 | 0 | 4 | K | 2 |  |  |  | ROZPOCET | 0 | 0 | 0 | 0 | 0 | 1 | 0 | 4 | 2010670927
| VV |  | 148+33+16,4 |  | 197.4 | [12 empty] | VV | 2 | 2 | True | 1 | ROZPOCET
11 | K | 181111131 | Plošná úprava terénu do 500 m2 zemina tř 1 až 4 nerovnosti do 200 mm v rovinně a svahu do 1:5 | m2 | 140 |  | 0 |  |  | základní |  | 0 | 0 | 0 | 0 | 0 | 4 | K | 2 |  |  |  | ROZPOCET | 0 | 0 | 0 | 0 | 0 | 1 | 0 | 4 | 1969928002
| VV |  | 140 "digitální zaměření |  | 140 | [12 empty] | VV | 2 | 2 | True | 1 | ROZPOCET
12 | K | 181351103 | Rozprostření ornice tl vrstvy do 200 mm pl do 500 m2 v rovině nebo ve svahu do 1:5 strojně | m2 | 140 |  | 0 |  |  | základní |  | 0 | 0 | 0 | 0 | 0 | 4 | K | 2 |  |  |  | ROZPOCET | 0 | 0 | 0 | 0 | 0 | 1 | 0 | 4 | 123135422
13 | K | 181411131 | Založení parkového trávníku výsevem plochy do 1000 m2 v rovině a ve svahu do 1:5 | m2 | 140 |  | 0 |  |  | základní |  | 0 | 0 | 0 | 0 | 0 | 4 | K | 2 |  |  |  | ROZPOCET | 0 | 0 | 0 | 0 | 0 | 1 | 0 | 4 | -477810984
14 | M | 00572420 | osivo směs travní parková okrasná | kg | 7 |  | 0 |  |  | základní |  | 0 | 0.001 | 0.007 | 0 | 0 | 8 | M | 2 |  |  |  | ROZPOCET | 0 | 0 | 0 | 0 | 0 | 1 | 0 | 4 | -1351196014
| VV |  | 140*0,05 |  | 7 | [12 empty] | VV | 2 | 2 | True | 1 | ROZPOCET
| D | 2 | Zakládání |  |  |  | 0 |  |  |  |  | 0 |  | 0.00164 |  | 0 | 1 | D | 1 |  |  |  | ROZPOCET | [6 empty] | 0
15 | K | 213141111 | Zřízení vrstvy z geotextilie v rovině nebo ve sklonu do 1:5 š do 3 m | m2 | 16.4 |  | 0 |  |  | základní |  | 0 | 0.0001 | 0.00164 | 0 | 0 | 4 | K | 2 |  |  |  | ROZPOCET | 0 | 0 | 0 | 0 | 0 | 1 | 0 | 4 | 664205711
16 | M | 213-1 | Dodávka geotextilie proti prorůstání kořenů | m2 | 18.04 |  | 0 |  |  | základní |  | 0 | 0 | 0 | 0 | 0 | 8 | M | 2 |  |  |  | ROZPOCET | 0 | 0 | 0 | 0 | 0 | 1 | 0 | 4 | -232863479
| VV |  | 16,40*1,1 |  | 18.04 | [12 empty] | VV | 2 | 2 | True | 1 | ROZPOCET
| D | 3 | Svislé a kompletní konstrukce |  |  |  | 0 |  |  |  |  | 0 |  | 0 |  | 0 | 1 | D | 1 |  |  |  | ROZPOCET | [6 empty] | 0
17 | K | 348101230 | Osazení vrat a vrátek k oplocení na ocelové sloupky do 6 m2 | kus | 1 |  | 0 |  |  | základní |  | 0 | 0 | 0 | 0 | 0 | 4 | K | 2 |  |  |  | ROZPOCET | 0 | 0 | 0 | 0 | 0 | 1 | 0 | 4 | 2091265051
18 | M | 348111R | Dodávka vrat do oplocení vrata na zahradu, vel. 3000/1650 Vrata Jå 50/50/3 + svařované sítě pr.3 x3/50x50, dole plech pozinkovat sloupky Jå 100/100/5 | ks | 1 |  | 0 |  |  | základní |  | 0 | 0 | 0 | 0 | 0 | 8 | M | 2 |  |  |  | ROZPOCET | 0 | 0 | 0 | 0 | 0 | 1 | 0 | 4 | -387959182
19 | K | 34810123R | Úprava stávající podezdívky po vybourání otvoru pro vrata 3,2m a úprava stávajícího oplocení, osezení sloupků pro vrata | kpl | 1 |  | 0 |  |  | základní |  | 0 | 0 | 0 | 0 | 0 | 4 | K | 2 |  |  |  | ROZPOCET | 0 | 0 | 0 | 0 | 0 | 1 | 0 | 4 | -1372198790
20 | K | 348172115 | Montáž vjezdových bran samonosných jednokřídlových plochy přes 6,0 m2 do 9,0 m2 | kus | 1 |  | 0 |  |  | základní |  | 0 | 0 | 0 | 0 | 0 | 4 | K | 2 |  |  |  | ROZPOCET | 0 | 0 | 0 | 0 | 0 | 1 | 0 | 4 | 263477953
21 | M | 34817-1R | Dodávka posuvných vrat rám vrat bude z Jå 60/60/4, se svařovnou sítí pr 3 x 3/50x50, dolní část bude mít plechovou výplň, pozinkováno vrata vel 5450/1650 cena dle dodávky, vybavení a výběru investora | ks | 1 |  | 0 |  |  | základní |  | 0 | 0 | 0 | 0 | 0 | 8 | M | 2 |  |  |  | ROZPOCET | 0 | 0 | 0 | 0 | 0 | 1 | 0 | 4 | -2111129565
22 | K | 3481721-1R | Stavební úpravy pro osazení posuvných vrat | kpl | 1 |  | 0 |  |  | základní |  | 0 | 0 | 0 | 0 | 0 | 4 | K | 2 |  |  |  | ROZPOCET | 0 | 0 | 0 | 0 | 0 | 1 | 0 | 4 | -1168105772
| D | 5 | Komunikace pozemní |  |  |  | 0 |  |  |  |  | 0 |  | 48.4885 |  | 0 | 1 | D | 1 |  |  |  | ROZPOCET | [6 empty] | 0
23 | K | 564231111 | Podklad nebo podsyp ze štěrkopísku ŠP tl 100 mm | m2 | 33 |  | 0 |  |  | základní |  | 0 | 0 | 0 | 0 | 0 | 4 | K | 2 |  |  |  | ROZPOCET | 0 | 0 | 0 | 0 | 0 | 1 | 0 | 4 | -1472885557
24 | K | 564750011 | Podklad z kameniva hrubého drceného vel. 8-16 mm tl 150 mm | m2 | 33 |  | 0 |  |  | základní |  | 0 | 0 | 0 | 0 | 0 | 4 | K | 2 |  |  |  | ROZPOCET | 0 | 0 | 0 | 0 | 0 | 1 | 0 | 4 | -330449225
25 | K | 564760011 | Podklad z kameniva hrubého drceného vel. 8-16 mm tl 200 mm | m2 | 148 |  | 0 |  |  | základní |  | 0 | 0 | 0 | 0 | 0 | 4 | K | 2 |  |  |  | ROZPOCET | 0 | 0 | 0 | 0 | 0 | 1 | 0 | 4 | -1834553785
26 | K | 564861111 | Podklad ze štěrkodrtě ŠD tl 200 mm | m2 | 148 |  | 0 |  |  | základní |  | 0 | 0 | 0 | 0 | 0 | 4 | K | 2 |  |  |  | ROZPOCET | 0 | 0 | 0 | 0 | 0 | 1 | 0 | 4 | -1126673936
27 | K | 596211110 | Kladení zámkové dlažby komunikací pro pěší tl 60 mm skupiny A pl do 50 m2 | m2 | 33 |  | 0 |  |  | základní |  | 0 | 0.08425 | 2.7803 | 0 | 0 | 4 | K | 2 |  |  |  | ROZPOCET | 0 | 0 | 0 | 0 | 0 | 1 | 0 | 4 | 235124525
28 | M | 59245015 | dlažba zámková profilová základní 20x16,5x6 cm přírodní | m2 | 33.66 |  | 0 |  |  | základní |  | 0 | 0.113 | 3.8036 | 0 | 0 | 8 | M | 2 |  |  |  | ROZPOCET | 0 | 0 | 0 | 0 | 0 | 1 | 0 | 4 | 904885752
| VV |  | 33*1,02 |  | 33.66 | [12 empty] | VV | 2 | 2 | True | 1 | ROZPOCET
29 | K | 596212212 | Kladení zámkové dlažby pozemních komunikací tl 80 mm skupiny A pl do 300 m2 | m2 | 148 |  | 0 |  |  | základní |  | 0 | 0.10362 | 15.3358 | 0 | 0 | 4 | K | 2 |  |  |  | ROZPOCET | 0 | 0 | 0 | 0 | 0 | 1 | 0 | 4 | 635841224
30 | M | 59245213 | dlažba zámková tvaru I 196x161x80mm přírodní | m2 | 150.96 |  | 0 |  |  | základní |  | 0 | 0.176 | 26.569 | 0 | 0 | 8 | M | 2 |  |  |  | ROZPOCET | 0 | 0 | 0 | 0 | 0 | 1 | 0 | 4 | -2009590888
| VV |  | 148*1,02 |  | 150.96 | [12 empty] | VV | 2 | 2 | True | 1 | ROZPOCET
| D | 6 | Úpravy povrchů, podlahy a osazování výplní |  |  |  | 0 |  |  |  |  | 0 |  | 6.5551 |  | 0 | 1 | D | 1 |  |  |  | ROZPOCET | [6 empty] | 0
31 | K | 635111241 | Násyp pod podlahy z hrubého kameniva 8-16 se zhutněním | m3 | 1.64 |  | 0 |  |  | základní |  | 0 | 2.16 | 3.5424 | 0 | 0 | 4 | K | 2 |  |  |  | ROZPOCET | 0 | 0 | 0 | 0 | 0 | 1 | 0 | 4 | -1838391346
| VV |  | 16,40*0,10 |  | 1.64 | [12 empty] | VV | 2 | 2 | True | 1 | ROZPOCET
32 | K | 637121111 | Okapový chodník z kačírku tl 100 mm s udusáním | m2 | 16.4 |  | 0 |  |  | základní |  | 0 | 0.1837 | 3.0127 | 0 | 0 | 4 | K | 2 |  |  |  | ROZPOCET | 0 | 0 | 0 | 0 | 0 | 1 | 0 | 4 | -124247705
| VV |  | 16,40 |  | 16.4 | [12 empty] | VV | 2 | 2 | True | 1 | ROZPOCET
| D | 9 | Ostatní konstrukce a práce, bourání |  |  |  | 0 |  |  |  |  | 0 |  | 24.0277 |  | 24.8259 | 1 | D | 1 |  |  |  | ROZPOCET | [6 empty] | 0
33 | K | 914111111 | Montáž svislé dopravní značky do velikosti 1 m2 objímkami na sloupek nebo konzolu | kus | 1 |  | 0 |  |  | základní |  | 0 | 0.0007 | 0.0007 | 0 | 0 | 4 | K | 2 |  |  |  | ROZPOCET | 0 | 0 | 0 | 0 | 0 | 1 | 0 | 4 | 515344501
34 | K | 914511111 | Montáž sloupku dopravních značek délky do 3,5 m s betonovým základem | kus | 1 |  | 0 |  |  | základní |  | 0 | 0.10941 | 0.10941 | 0 | 0 | 4 | K | 2 |  |  |  | ROZPOCET | 0 | 0 | 0 | 0 | 0 | 1 | 0 | 4 | -955989493
35 | M | 91451-1111 | Dodávka dopravní značky IP12 invalidé, vč. sloupku a objímek | kpl | 1 |  | 0 |  |  | základní |  | 0 | 0 | 0 | 0 | 0 | 8 | M | 2 |  |  |  | ROZPOCET | 0 | 0 | 0 | 0 | 0 | 1 | 0 | 4 | 2144635926
36 | K | 916231213 | Osazení chodníkového obrubníku betonového stojatého s boční opěrou do lože z betonu prostého | m | 43.3 |  | 0 |  |  | základní |  | 0 | 0.1295 | 5.6074 | 0 | 0 | 4 | K | 2 |  |  |  | ROZPOCET | 0 | 0 | 0 | 0 | 0 | 1 | 0 | 4 | 2124633610
| VV |  | 1,0+5,0+5,0+5,0+4,5+5,8+7,0+3,0 |  | 36.3 | [12 empty] | VV | 2 | 2 | True | 0 | ROZPOCET
| VV |  | 1,0+1,0+5 |  | 7 | [12 empty] | VV | 2 | 2 | True | 0 | ROZPOCET
| VV |  | Součet |  | 43.3 | [12 empty] | VV | 2 | 4 | True | 1 | ROZPOCET
37 | M | 59217017 | obrubník betonový chodníkový 1000x100x250mm | m | 43.733 |  | 0 |  |  | základní |  | 0 | 0.05612 | 2.4543 | 0 | 0 | 8 | M | 2 |  |  |  | ROZPOCET | 0 | 0 | 0 | 0 | 0 | 1 | 0 | 4 | -1414299078
| VV |  | 43,300*1,01 |  | 43.733 | [12 empty] | VV | 2 | 2 | True | 1 | ROZPOCET
38 | K | 916331112 | Osazení zahradního obrubníku betonového do lože z betonu s boční opěrou | m | 61.9 |  | 0 |  |  | základní |  | 0 | 0.10095 | 6.2488 | 0 | 0 | 4 | K | 2 |  |  |  | ROZPOCET | 0 | 0 | 0 | 0 | 0 | 1 | 0 | 4 | 131719398
| VV |  | 11,40+18,20+12,30+2,0 "okap chdníček |  | 43.9 | [12 empty] | VV | 2 | 2 | True | 0 | ROZPOCET
| VV |  | 4,80+4,70 "u výtahu |  | 9.5 | [12 empty] | VV | 2 | 2 | True | 0 | ROZPOCET
| VV |  | 4,0+4,50 "u vstupu |  | 8.5 | [12 empty] | VV | 2 | 2 | True | 0 | ROZPOCET
| VV |  | Součet |  | 61.9 | [12 empty] | VV | 2 | 4 | True | 1 | ROZPOCET
39 | M | 59217003 | obrubník betonový zahradní 500x50x250mm | m | 62.519 |  | 0 |  |  | základní |  | 0 | 0.028 | 1.7505 | 0 | 0 | 8 | M | 2 |  |  |  | ROZPOCET | 0 | 0 | 0 | 0 | 0 | 1 | 0 | 4 | -1011395241
| VV |  | 61,9*1,01 |  | 62.519 | [12 empty] | VV | 2 | 2 | True | 1 | ROZPOCET
40 | K | 916991121 | Lože pod obrubníky, krajníky nebo obruby z dlažebních kostek z betonu prostého | m3 | 3.482 |  | 0 |  |  | základní |  | 0 | 2.2563 | 7.8566 | 0 | 0 | 4 | K | 2 |  |  |  | ROZPOCET | 0 | 0 | 0 | 0 | 0 | 1 | 0 | 4 | 1649753474
| VV |  | 61,92*0,20*0,15 |  | 1.858 | [12 empty] | VV | 2 | 2 | True | 0 | ROZPOCET
| VV |  | 43,30*0,25*0,15 |  | 1.624 | [12 empty] | VV | 2 | 2 | True | 0 | ROZPOCET
| VV |  | Součet |  | 3.482 | [12 empty] | VV | 2 | 4 | True | 1 | ROZPOCET
41 | K | 962042320 | Bourání zdiva nadzákladového z betonu prostého do 1 m3 podezdívka | m3 | 0.693 |  | 0 |  |  | základní |  | 0 | 0 | 0 | 2.2 | 1.5246 | 4 | K | 2 |  |  |  | ROZPOCET | 0 | 0 | 0 | 0 | 0 | 1 | 0 | 4 | -1422543143
| VV |  | 3,30*0,30*0,70 |  | 0.693 | [12 empty] | VV | 2 | 2 | True | 1 | ROZPOCET
42 | K | 966071711 | Bourání sloupků a vzpěr plotových ocelových do 2,5 m zabetonovaných | kus | 19 |  | 0 |  |  | základní |  | 0 | 0 | 0 | 0.0657 | 1.2483 | 4 | K | 2 |  |  |  | ROZPOCET | 0 | 0 | 0 | 0 | 0 | 1 | 0 | 4 | -1486654982
| VV |  | 8 +9+2 |  | 19 | [12 empty] | VV | 2 | 2 | True | 1 | ROZPOCET
43 | K | 966071823R | Rozebrání oplocení z drátěného pletiva se čtvercovými oky výšky přes 2,0 m | m | 40.3 |  | 0 |  |  | základní |  | 0 | 0 | 0 | 0.00348 | 0.14024 | 4 | K | 2 |  |  |  | ROZPOCET | 0 | 0 | 0 | 0 | 0 | 1 | 0 | 4 | -1950631437
| VV |  | 2,50+14,50+2,5 |  | 19.5 | [12 empty] | VV | 2 | 2 | True | 0 | ROZPOCET
| VV |  | 20,80 |  | 20.8 | [12 empty] | VV | 2 | 2 | True | 0 | ROZPOCET
| VV |  | Součet |  | 40.3 | [12 empty] | VV | 2 | 4 | True | 1 | ROZPOCET
44 | K | 966072811 | Rozebrání rámového oplocení na ocelové sloupky výšky do 2m | m | 3 |  | 0 |  |  | základní |  | 0 | 0 | 0 | 0.00925 | 0.02775 | 4 | K | 2 |  |  |  | ROZPOCET | 0 | 0 | 0 | 0 | 0 | 1 | 0 | 4 | 792676014
45 | K | 966073812 | Rozebrání vrat a vrátek k oplocení plochy do 10 m2 | kus | 1 |  | 0 |  |  | základní |  | 0 | 0 | 0 | 0.285 | 0.285 | 4 | K | 2 |  |  |  | ROZPOCET | 0 | 0 | 0 | 0 | 0 | 1 | 0 | 4 | 1926920631
46 | K | 981011314 | Demolice budov zděných na MVC podíl konstrukcí do 25 % postupným rozebíráním | m3 | 48 |  | 0 |  |  | základní |  | 0 | 0 | 0 | 0.45 | 21.6 | 4 | K | 2 |  |  |  | ROZPOCET | 0 | 0 | 0 | 0 | 0 | 1 | 0 | 4 | 1937747138
| VV |  | 3,0*5,0*3,2 |  | 48 | [12 empty] | VV | 2 | 2 | True | 1 | ROZPOCET
| D | 997 | Přesun sutě |  |  |  | 0 |  |  |  |  | 0 |  | 0 |  | 0 | 1 | D | 1 |  |  |  | ROZPOCET | [6 empty] | 0
52 | K | 997013813 | Poplatek za uložení na skládce (skládkovné) stavebního odpadu z plastických hmot kód odpadu 170 203 | t | 29.976 |  | 0 |  |  | základní |  | 0 | 0 | 0 | 0 | 0 | 4 | K | 2 |  |  |  | ROZPOCET | 0 | 0 | 0 | 0 | 0 | 1 | 0 | 4 | 872562197
47 | K | 997221551 | Vodorovná doprava suti ze sypkých materiálů do 1 km | t | 237.38 |  | 0 |  |  | základní |  | 0 | 0 | 0 | 0 | 0 | 4 | K | 2 |  |  |  | ROZPOCET | 0 | 0 | 0 | 0 | 0 | 1 | 0 | 4 | -596757943
48 | K | 997221559 | Příplatek ZKD 1 km u vodorovné dopravy suti ze sypkých materiálů | t | 3798.08 |  | 0 |  |  | základní |  | 0 | 0 | 0 | 0 | 0 | 4 | K | 2 |  |  |  | ROZPOCET | 0 | 0 | 0 | 0 | 0 | 1 | 0 | 4 | -2048875496
| VV |  | 237,38*16 |  | 3798.08 | [12 empty] | VV | 2 | 2 | True | 1 | ROZPOCET
49 | K | 997221625 | Poplatek za uložení na skládce (skládkovné) stavebního odpadu železobetonového kód odpadu 17 01 01 | t | 207.404 |  | 0 |  |  | základní |  | 0 | 0 | 0 | 0 | 0 | 4 | K | 2 |  |  |  | ROZPOCET | 0 | 0 | 0 | 0 | 0 | 1 | 0 | 4 | 1524337221
| VV |  | 237,38-29,976 |  | 207.404 | [12 empty] | VV | 2 | 2 | True | 1 | ROZPOCET
| D | 998 | Přesun hmot |  |  |  | 0 |  |  |  |  | 0 |  | 0 |  | 0 | 1 | D | 1 |  |  |  | ROZPOCET | [6 empty] | 0
50 | K | 998223011 | Přesun hmot pro pozemní komunikace s krytem dlážděným | t | 79.08 |  | 0 |  |  | základní |  | 0 | 0 | 0 | 0 | 0 | 4 | K | 2 |  |  |  | ROZPOCET | 0 | 0 | 0 | 0 | 0 | 1 | 0 | 4 | -237691742
| D | VRN | Vedlejší rozpočtové náklady |  |  |  | 0 |  |  |  |  | 0 |  | 0 |  | 0 | 5 | D | 0 |  |  |  | ROZPOCET | [6 empty] | 0
| D | VRN3 | Zařízení staveniště |  |  |  | 0 |  |  |  |  | 0 |  | 0 |  | 0 | 5 | D | 1 |  |  |  | ROZPOCET | [6 empty] | 0
51 | K | 030001000 | Zařízení staveniště | % |  |  | 0 |  |  | základní |  | 0 | 0 | 0 | 0 | 0 | 1024 | K | 2 |  |  |  | ROZPOCET | 0 | 0 | 0 | 0 | 0 | 1 | 0 | 1024 | -311295333