## Pokyny pro vyplnění
Pokyny pro vyplnění
Ve všech listech tohoto souboru můžete měnit pouze buňky s modrým pozadím. Jedná se o tyto údaje : - údaje o firmě - jednotkové ceny položek zadané na maximálně dvě desetinná místa

## Stavba
#RTSROZP# | Soupis stavebních prací, dodávek a služeb
| Stavba: |  | 190314 | MŠ Mohylová 1964, 155 00 Praha - Lužiny
| Objekt: |  | 01 | Podchycení základů východního křídla MŠ Mohylová 1964
963 | Rozpočet: |  | revize 01 | Soupis stavebních prací s výkazem výměr dle vyhl. č. 169/2016 Sb.
| Zadavatel |  | Městská část Praha 13 |  |  |  | IČO: | 00241687
|  |  | Sluneční náměstí 2580/13 |  |  |  | DIČ: | CZ00241687
|  |  | 15800 | Praha-Stodůlky
| Projektant: |  | COPLAN Projekt s.r.o. |  |  |  | IČO: | 45805385
|  |  | Jetelová 3255/9a |  |  |  | DIČ:
|  |  | 10600 | Praha 10 - Záběhlice
| Zhotovitel: | [5 empty] | IČO:
DIČ:
| Vypracoval: |  | Ing. Jiří Michálek www.rozpocty-bim.cz
| Rozpis ceny | [6 empty] | Celkem
HSV | HSV | [6 empty] | 0
PSV | PSV | [6 empty] | 0
MON | MON | [6 empty] | 0
VN | Vedlejší náklady | [6 empty] | 0
ON | Ostatní náklady | [6 empty] | 0
| Celkem | [6 empty] | 0
Rekapitulace daní
0 | Základ pro sníženou DPH |  |  | 15 | % | 0 |  |  | CZK
0 | Snížená DPH |  |  | 15 | % | 0 |  |  | CZK
0 | Základ pro základní DPH |  |  | 21 | % | 0 |  |  | CZK
0 | Základní DPH |  |  | 21 | % | 0 |  |  | CZK
0 | Zaokrouhlení |  |  |  |  | 0 |  |  | CZK
| Cena celkem bez DPH |  |  |  |  | 0 |  |  | CZK
0 | Cena celkem s DPH |  |  |  |  | 0 |  |  | CZK
|  | v |  |  | dne
|  |  | Za zhotovitele |  |  |  | Za objednatele
Rekapitulace dílčích částí
#CASTI>> | Číslo | Název |  |  | Základ pro sníženou DPH | Základ pro základní DPH | DPH celkem | Cena celkem | %
1 | Stavba |  |  |  | 0 | 0 | 0 | 0
2 |  | Stavební objekt |  |  |  |  | 0 | 0
2 | 01 | Podchycení základů východního křídla MŠ Mohylová 1964 |  |  | 0 | 0 | 0 | 0
3 | revize 01 | Soupis stavebních prací s výkazem výměr dle vyhl. č. 169/2016 Sb. |  |  | 0 | 0 | 0 | 0
| Celkem za stavbu |  |  |  | 0 | 0 | 0 | 0 | 0
#POPR | Popis rozpočtu: revize 01 - Soupis stavebních prací s výkazem výměr dle vyhl. č. 169/2016 Sb.
| Redukovaná varianta původního soupisu na základě úpravy projektu z 07/2019 | [8 empty] | Redukovaná varianta původního soupisu na základě úpravy projektu z 07/2019
Rekapitulace dílů
| Číslo | Název |  |  | Typ dílu |  |  | Celkem | %
| 1 | Zemní práce |  |  | HSV |  |  | 0
| 2 | Základy a zvláštní zakládání |  |  | HSV |  |  | 0
| 38 | Kompletní konstrukce |  |  | HSV |  |  | 0
| 62 | Úpravy povrchů vnější |  |  | HSV |  |  | 0
| 63 | Podlahy a podlahové konstrukce |  |  | HSV |  |  | 0
| 8 | Trubní vedení |  |  | HSV |  |  | 0
| 94 | Lešení a stavební výtahy |  |  | HSV |  |  | 0
| 95 | Dokončovací konstrukce na pozemních stavbách |  |  | HSV |  |  | 0
| 96 | Bourání konstrukcí |  |  | HSV |  |  | 0
| 99 | Staveništní přesun hmot |  |  | HSV |  |  | 0
| 711 | Izolace proti vodě |  |  | PSV |  |  | 0
| 721 | Vnitřní kanalizace |  |  | PSV |  |  | 0
| 725 | Zařizovací předměty |  |  | PSV |  |  | 0
| 762 | Konstrukce tesařské |  |  | PSV |  |  | 0
| 764 | Konstrukce klempířské |  |  | PSV |  |  | 0
| 766 | Konstrukce truhlářské |  |  | PSV |  |  | 0
| 771 | Podlahy z dlaždic a obklady |  |  | PSV |  |  | 0
| 776 | Podlahy povlakové |  |  | PSV |  |  | 0
| 781 | Obklady keramické |  |  | PSV |  |  | 0
| 784 | Malby |  |  | PSV |  |  | 0
| D96 | Přesuny suti a vybouraných hmot |  |  | PSU |  |  | 0
| VN | Vedlejší náklady |  |  | VN |  |  | 0
| ON | Ostatní náklady |  |  | ON |  |  | 0
| Cena celkem | [6 empty] | 0 | 0
Note on D11: Název
Note on I11: IČO
Note on D12: Ulice
Note on I12: DIČ
Note on D13: PSČ
Note on E13: Místo

## VzorPolozky (hidden)
Položkový rozpočet
S:
O:
R:

## 01 revize 01 Pol
Položkový soupis prací a dodávek | [26 empty] | #TypZaznamu#
S: | 190314 | MŠ Mohylová 1964, 155 00 Praha - Lužiny | [24 empty] | STA
O: | 01 | Podchycení základů východního křídla MŠ Mohylová 1964 | [21 empty] | STA |  |  | OBJ
R: | revize 01 | Soupis stavebních prací s výkazem výměr dle vyhl. č. 169/2016 Sb. | [24 empty] | ROZ
P.č. | Číslo položky | Název položky | MJ | Množství | Cena / MJ | Celkem | Dodávka | Dodávka celk. | Montáž | Montáž celk. | DPH | Cena s DPH | Hmotnost / MJ | Hmotnost celk.(t) | Dem. hmotnost / MJ | Dem. hmotnost celk.(t) | Ceník | Cen. soustava / platnost | Cenová úroveň | Nhod / MJ | Nhod celk. | Dodavatel | Typ položky
Díl: | 1 | Zemní práce |  |  |  | 0 |  | 0 |  | 0 |  | 0 |  | 0 |  | 0.48 |  |  |  |  | 13.69 | [5 empty] | DIL
1 | 113106121R00 | Rozebrání komunikací pro pěší s jakýmkoliv ložem a výplní spár z betonových nebo kameninových dlaždic nebo tvarovek | m2 | 3.5 |  | 0 |  | 0 |  | 0 | 21 | 0 | 0 | 0 | 0.138 | 0.48 | 822-1 | RTS 19/ I | RTS 19/ I | 0.16 | 0.56 |  | Práce |  |  |  | POL1_
|  | s přemístěním hmot na skládku na vzdálenost do 3 m nebo s naložením na dopravní prostředek | [24 empty] | SPI
|  | pás podél Z fasády : 0,5*7 |  | 3.5 | [22 empty] | VV | 0
2 | 139601102R00 | Ruční výkop jam, rýh a šachet v hornině 3 | m3 | 2.8 |  | 0 |  | 0 |  | 0 | 21 | 0 | 0 | 0 | 0 | 0 | 800-1 | RTS 19/ I | RTS 19/ I | 3.533 | 9.89 |  | Práce |  |  |  | POL1_
|  | s přehozením na vzdálenost do 5 m nebo s naložením na ruční dopravní prostředek | [24 empty] | SPI
|  | pás podél Z fasády pro drenáž : 0,5*7*0,8 |  | 2.8 | [22 empty] | VV | 0
3 | 174101101R00 | Zásyp sypaninou se zhutněním jam, šachet, rýh nebo kolem objektů v těchto vykopávkách | m3 | 2.8 |  | 0 |  | 0 |  | 0 | 21 | 0 | 0 | 0 | 0 | 0 | 800-1 | RTS 19/ I | RTS 19/ I | 0.202 | 0.57 |  | Práce |  |  |  | POL1_
|  | z jakékoliv horniny s uložením výkopku po vrstvách, | [24 empty] | SPI
|  | včetně strojního přemístění materiálu pro zásyp ze vzdálenosti do 10 m od okraje zásypu | [24 empty] | POP
|  | Odkaz na mn. položky pořadí 2 : 2,80000 |  | 2.8 | [22 empty] | VV | 5
4 | 183901148R00 | Doplnění zeminy o tl. vrstvy do 10 cm do nádoby plocha přes 5 do 7 m2 | kus | 1 |  | 0 |  | 0 |  | 0 | 21 | 0 | 0 | 0 | 0 | 0 | 823-1 | RTS 19/ I | RTS 19/ I | 1.244 | 1.24 |  | Práce |  |  |  | POL1_
|  | nebo substrátu, při výšce nádoby do 70 cm | [24 empty] | SPI
|  | Přilehlý pokleslý terén, kde se tvoří louže, se vyrovná tak, aby sem srážková voda nestékala z okolí a nehromadila se. Musí být zajištěno odvádění srážkové vody po povrchu. | [24 empty] | POP |  | Přilehlý pokleslý terén, kde se tvoří louže, se vyrovná tak, aby sem srážková voda nestékala z okolí a nehromadila se. Musí být zajištěno odvádění srážkové vody po povrchu.
5 | 180400120RA0 | Založení trávníku parkového,rovina,s odplevelením | m2 | 20 |  | 0 |  | 0 |  | 0 | 21 | 0 | 0.00013 | 0 | 0 | 0 |  | RTS 19/ I | Součtová | 0.07139 | 1.43 |  | Agregovaná položka |  |  |  | POL2_
|  | Včetně přesunu hmot, prvního pokosení, naložení odpadu a odvezení do 20 km, se složením. | [24 empty] | POP
|  | Plocha podél Z fasády po úpravách spádových poměrů : 20 |  | 20 | [22 empty] | VV | 0
Díl: | 2 | Základy a zvláštní zakládání |  |  |  | 0 |  | 0 |  | 0 |  | 0 |  | 20.96 |  | 0 |  |  |  |  | 844.01 | [5 empty] | DIL
6 | 289970111R00 | Geotextílie separační, filtrační, zpevňující polypropylén, 300 g/m2 | m2 | 4.9 |  | 0 |  | 0 |  | 0 | 21 | 0 | 0.0005 | 0 | 0 | 0 | 800-2 | RTS 19/ I | RTS 19/ I | 0.094 | 0.46 |  | Práce |  |  |  | POL1_
|  | nad drenáž : 7*0,7 |  | 4.9 | [22 empty] | VV | 0
7 | 212810010RAD | Trativody z flexibilních trubek lože ze štěrkopísku a obsyp z drceného kameniva, d 160 mm | m | 7 |  | 0 |  | 0 |  | 0 | 21 | 0 | 0.43684 | 3.06 | 0 | 0 | AP-HSV | RTS 19/ I | Součtová | 0.78513 | 5.5 |  | Agregovaná položka |  |  |  | POL2_
|  | Lože pro trativody, položení trubek, obsyp potrubí sypaninou z vhodných hornin, nebo materiálem připraveným podél výkopu ve vzdálenosti do 3 m od jeho kraje. Bez výkopu rýhy. | [24 empty] | SPI |  | Lože pro trativody, položení trubek, obsyp potrubí sypaninou z vhodných hornin, nebo materiálem připraveným podél výkopu ve vzdálenosti do 3 m od jeho kraje. Bez výkopu rýhy.
|  | podél západní fasády : 7 |  | 7 | [22 empty] | VV | 0
8 | 229940020RV1 | Trubkové mikropiloty TK 89x10, včetně injektáže | m | 212 |  | 0 |  | 0 |  | 0 | 21 | 0 | 0.08442 | 17.9 | 0 | 0 |  | Vlastní | Součtová | 3.9531 | 838.05 |  | Agregovaná položka |  |  |  | POL2_
|  | Včetně vyčištění vrtu, dodání a výrobu cementové zálivky, sestavení mikropiloty a veškerých úprav po injektování. | [24 empty] | POP |  | Včetně vyčištění vrtu, dodání a výrobu cementové zálivky, sestavení mikropiloty a veškerých úprav po injektování.
POP
|  | Požadavky na provádění: | [24 empty] | POP
|  | reinjektabilní kořen (injektovat 2x) | [24 empty] | POP
|  | min. průměr kořene 250 mm, rošířit pod základem na 300 mm | [24 empty] | POP
|  | injektážní tlak min. 2MPa v patě (jílovitá břidlice) | [24 empty] | POP
|  | injektážní tlak min. 1MPa v horní části pod základem (hlína jílovitá/ sprašová) | [24 empty] | POP
|  | injekční směs - cementová suspenze (výplňová i tlaková) w/c = 0,45 | [24 empty] | POP
POP
|  | MATERIÁLY: | [24 empty] | POP
|  | OCEL S355 | [24 empty] | POP
|  | CEMENT. ZÁLIVKA A INJEKTÁŽNÍ SMĚS C25/30 - XA1 | [24 empty] | POP
|  | viz TABULKA MIKROPILOT POD ZÁKLADOVÝMI PASY : | [24 empty] | VV | 0
|  | MP1 : 10,00 |  | 10 | [22 empty] | VV | 0
|  | MP2 : 10,00 |  | 10 | [22 empty] | VV | 0
|  | MP3 : 11,00 |  | 11 | [22 empty] | VV | 0
|  | MP4 : 10,00 |  | 10 | [22 empty] | VV | 0
|  | MP18 : 10,00 |  | 10 | [22 empty] | VV | 0
|  | MP19 : 10,00 |  | 10 | [22 empty] | VV | 0
|  | MP20 : 10,00 |  | 10 | [22 empty] | VV | 0
|  | MP21 : 10,00 |  | 10 | [22 empty] | VV | 0
|  | MP22 : 10,00 |  | 10 | [22 empty] | VV | 0
|  | MP23 : 10,00 |  | 10 | [22 empty] | VV | 0
|  | MP24 : 10,00 |  | 10 | [22 empty] | VV | 0
|  | MP25 : 10,00 |  | 10 | [22 empty] | VV | 0
|  | MP26 : 10,00 |  | 10 | [22 empty] | VV | 0
|  | MP27 : 10,00 |  | 10 | [22 empty] | VV | 0
|  | MP28 : 10,00 |  | 10 | [22 empty] | VV | 0
|  | MP29 : 11,00 |  | 11 | [22 empty] | VV | 0
|  | MP30 : 10,00 |  | 10 | [22 empty] | VV | 0
|  | MP31 : 10,00 |  | 10 | [22 empty] | VV | 0
|  | MP32 : 10,00 |  | 10 | [22 empty] | VV | 0
|  | MP34 : 10,00 |  | 10 | [22 empty] | VV | 0
|  | MP35 : 10,00 |  | 10 | [22 empty] | VV | 0
Díl: | 38 | Kompletní konstrukce |  |  |  | 0 |  | 0 |  | 0 |  | 0 |  | 0 |  | 0 |  |  |  |  | 0 | [5 empty] | DIL
9 | 380000001 | SEPNUTÍ SPÁRY NEBO TRHLINY V NOSNÉ ČÁSTI PANELU Z INTERIÉRU, DETAIL 1 | m | 2.5 |  | 0 |  | 0 |  | 0 | 21 | 0 | 0 | 0 | 0 | 0 |  | Vlastní | Indiv | 0 | 0 |  | Práce |  |  |  | POL1_
|  | Kompletní provedení sanace trhliny dle výkresové a textové části projektové dokumentace. viz v.č. 05a DETAIL 1 | [24 empty] | POP |  | Kompletní provedení sanace trhliny dle výkresové a textové části projektové dokumentace. viz v.č. 05a DETAIL 1
|  | Zhotovitel do ceny zahrne všechny činnosti a dodávky nutné ke kompletnímu provedení. U vnitřních sanací včetně přípravy omítky pod malbu. | [24 empty] | POP |  | Zhotovitel do ceny zahrne všechny činnosti a dodávky nutné ke kompletnímu provedení. U vnitřních sanací včetně přípravy omítky pod malbu.
10 | 380000002 | SEPNUTÍ SPÁRY NEBO TRHLINY KRYCÍ VRSTVY SENDVIČOVÉHO PANELU Z EXTERIÉRU, DETAIL 2 | m | 12 |  | 0 |  | 0 |  | 0 | 21 | 0 | 0 | 0 | 0 | 0 |  | Vlastní | Indiv | 0 | 0 |  | Práce |  |  |  | POL1_
|  | Kompletní provedení sanace trhliny dle výkresové a textové části projektové dokumentace. viz v.č. 05a DETAIL 2 | [24 empty] | POP |  | Kompletní provedení sanace trhliny dle výkresové a textové části projektové dokumentace. viz v.č. 05a DETAIL 2
|  | Zhotovitel do ceny zahrne všechny činnosti a dodávky nutné ke kompletnímu provedení, u vnějšího zateplení včetně opravy KZS dle části 5.5 technické zprávy. | [24 empty] | POP |  | Zhotovitel do ceny zahrne všechny činnosti a dodávky nutné ke kompletnímu provedení, u vnějšího zateplení včetně opravy KZS dle části 5.5 technické zprávy.
11 | 380000003 | ZAJIŠTĚNÍ STYKU OBVODOVÝCH STĚNOVÝCH PANELŮ U PŘÍČNÉ SCHODIŠŤOVÉ STĚNY, DETAIL 3 | m | 16 |  | 0 |  | 0 |  | 0 | 21 | 0 | 0 | 0 | 0 | 0 |  | Vlastní | Indiv | 0 | 0 |  | Práce |  |  |  | POL1_
|  | Kompletní provedení sanace trhliny dle výkresové a textové části projektové dokumentace. viz v.č. 05a DETAIL 3 | [24 empty] | POP |  | Kompletní provedení sanace trhliny dle výkresové a textové části projektové dokumentace. viz v.č. 05a DETAIL 3
|  | Zhotovitel do ceny zahrne všechny činnosti a dodávky nutné ke kompletnímu provedení, u vnějšího zateplení včetně opravy KZS dle části 5.5 technické zprávy. | [24 empty] | POP |  | Zhotovitel do ceny zahrne všechny činnosti a dodávky nutné ke kompletnímu provedení, u vnějšího zateplení včetně opravy KZS dle části 5.5 technické zprávy.
12 | 380000004 | ZAJIŠTĚNÍ ROZEVŘENÉ SPÁRY MEZÍ ZDĚNOU PŘÍČKOU A STĚNOVÝM PANELEM PŘÍČNÉ SCHODIŠŤOVÉ STĚNY, DETAIL 4 | m | 2.5 |  | 0 |  | 0 |  | 0 | 21 | 0 | 0 | 0 | 0 | 0 |  | Vlastní | Indiv | 0 | 0 |  | Práce |  |  |  | POL1_
|  | Kompletní provedení sanace trhliny dle výkresové a textové části projektové dokumentace. viz v.č. 05a DETAIL 4 | [24 empty] | POP |  | Kompletní provedení sanace trhliny dle výkresové a textové části projektové dokumentace. viz v.č. 05a DETAIL 4
|  | Zhotovitel do ceny zahrne všechny činnosti a dodávky nutné ke kompletnímu provedení, u vnitřních sanací včetně přípravy omítky pod malbu. | [24 empty] | POP |  | Zhotovitel do ceny zahrne všechny činnosti a dodávky nutné ke kompletnímu provedení, u vnitřních sanací včetně přípravy omítky pod malbu.
13 | 380000005 | ZAJIŠTĚNÍ STYKU OBVODOVÝCH STĚNOVÝCH PANELŮ U PŘÍČNÉ SCHODIŠŤOVÉ STĚNY V 1.NP (STRANA U LOGOPEDIE), DETAIL 5 | m | 15 |  | 0 |  | 0 |  | 0 | 21 | 0 | 0 | 0 | 0 | 0 |  | Vlastní | Indiv | 0 | 0 |  | Práce |  |  |  | POL1_
|  | Kompletní provedení sanace trhliny dle výkresové a textové části projektové dokumentace. viz v.č. 05a DETAIL 5 | [24 empty] | POP |  | Kompletní provedení sanace trhliny dle výkresové a textové části projektové dokumentace. viz v.č. 05a DETAIL 5
|  | Zhotovitel do ceny zahrne všechny činnosti a dodávky nutné ke kompletnímu provedení. U vnitřních sanací včetně přípravy omítky pod malbu. | [24 empty] | POP |  | Zhotovitel do ceny zahrne všechny činnosti a dodávky nutné ke kompletnímu provedení. U vnitřních sanací včetně přípravy omítky pod malbu.
14 | 380000006 | Sanace spar ve vodorovných fabionech | m | 48 |  | 0 |  | 0 |  | 0 | 21 | 0 | 0 | 0 | 0 | 0 |  | Vlastní | Indiv | 0 | 0 |  | Práce |  |  |  | POL1_
|  | Je navržena sanace rozvolněných spár mezi panely. Spáry se pečlivě vyčistí od rozvolněné původní zálivky a vyplní předepsanou sanační maltou | [24 empty] | POP |  | Je navržena sanace rozvolněných spár mezi panely. Spáry se pečlivě vyčistí od rozvolněné původní zálivky a vyplní předepsanou sanační maltou
|  | – navrženo Weber.rep. vysprávka H SV. Sanované spáry mezi panely se v koutech začistí trvale pružným přetíratelným tmelem, případně se zalištují. Toto platí i pro fabiony (spára stěna – strop) | [24 empty] | POP |  | – navrženo Weber.rep. vysprávka H SV. Sanované spáry mezi panely se v koutech začistí trvale pružným přetíratelným tmelem, případně se zalištují. Toto platí i pro fabiony (spára stěna – strop)
Díl: | 62 | Úpravy povrchů vnější |  |  |  | 0 |  | 0 |  | 0 |  | 0 |  | 0.1 |  | 0 |  |  |  |  | 7.03 | [5 empty] | DIL
15 | 622311522RU1 | Zateplení soklu extrudovaným polystyrénem, tloušťky 100 mm, kontaktní nátěr a mozaiková omítka | m2 | 5.6 |  | 0 |  | 0 |  | 0 | 21 | 0 | 0.01713 | 0.1 | 0 | 0 | 801-1 | RTS 19/ I | RTS 19/ I | 1.2558 | 7.03 |  | Práce |  |  |  | POL1_
|  | nanesení lepicího tmelu na izolační desky, nalepení desek, zajištění talířovými hmoždinkami (6 ks/m2), přebroušení desek, natažení stěrky, vtlačení výztužné tkaniny, přehlazení stěrky. Další vrstvy podle popisu položky. Včetně rohových lišt na hranách budov. | [24 empty] | SPI |  | nanesení lepicího tmelu na izolační desky, nalepení desek, zajištění talířovými hmoždinkami (6 ks/m2), přebroušení desek, natažení stěrky, vtlačení výztužné tkaniny, přehlazení stěrky. Další vrstvy podle popisu položky. Včetně rohových lišt na hranách budov.
|  | pás soklu podél Z fasády : 7*0,8 |  | 5.6 | [22 empty] | VV | 0
Díl: | 63 | Podlahy a podlahové konstrukce |  |  |  | 0 |  | 0 |  | 0 |  | 0 |  | 2.95 |  | 0 |  |  |  |  | 6.42 | [5 empty] | DIL
16 | 631312611R00 | Mazanina z betonu prostého tl. přes 50 do 80 mm třídy C 16/20, | m3 | 0.7855 |  | 0 |  | 0 |  | 0 | 21 | 0 | 2.525 | 1.98 | 0 | 0 | 801-1 | RTS 19/ I | RTS 19/ I | 3.213 | 2.52 |  | Práce |  |  |  | POL1_
|  | (z kameniva) hlazená dřevěným hladítkem | [24 empty] | SPI
|  | Včetně vytvoření dilatačních spár, bez zaplnění. | [24 empty] | POP
|  | č.v. 05a : | [24 empty] | VV | 0
|  | plochy odměřeny z dwg podkladu : | [24 empty] | VV | 0
|  | Začátek provozního součtu | [24 empty] | VV
|  | 21 vstup chodba - nášlap dlažba : 0,75*4,945*2 |  | 7.4175 | [22 empty] | VV | 2
|  | 20 schodiště - nášlap dlažba : 4,44 |  | 4.44 | [22 empty] | VV | 2
|  | 15 chodba - nášlap dlažba : 1,63 |  | 1.63 | [22 empty] | VV | 2
|  | 18 šatna zaměstnanci - nášlap dlažba : 2,224 |  | 2.224 | [22 empty] | VV | 2
|  | 14 šatna dětí - nášlap lino : 0 | [24 empty] | VV | 2
|  | 13 umývárna a WC děti - nášlap dlažba : 0 | [24 empty] | VV | 2
|  | 4 denní místnost - nášlap lino : 0 | [24 empty] | VV | 2
|  | 3 denní místnost - nášlap koberec : 0 | [24 empty] | VV | 2
|  | 1 tělocvična - nášlap koberec : 0 | [24 empty] | VV | 2
|  | Mezisoučet |  | 15.7115 | [22 empty] | VV | 3
|  | Konec provozního součtu | [24 empty] | VV
|  | předpokládaná tloušťka 50 mm : 15,71*0,050 |  | 0.7855 | [22 empty] | VV | 0
17 | 631319151R00 | Příplatek za přehlazení povrchu tloušťka mazaniny do 80 mm | m3 | 0.7855 |  | 0 |  | 0 |  | 0 | 21 | 0 | 0 | 0 | 0 | 0 | 801-1 | RTS 19/ I | RTS 19/ I | 2.7 | 2.12 |  | Práce |  |  |  | POL1_
|  | betonové mazaniny min. B 10 ocelovým hladítkem | [24 empty] | SPI
|  | Odkaz na mn. položky pořadí 16 : 0,78550 |  | 0.7855 | [22 empty] | VV | 5
18 | 632921913R00 | Dlažba vnitřní nebo vnější při objektu z dlaždic betonových betonových kladených do písku se zalitím spár na celou výšku cementovou maltou pro spárování o tloušťce dlaždic 60 mm | m2 | 3.5 |  | 0 |  | 0 |  | 0 | 21 | 0 | 0.27827 | 0.97 | 0 | 0 | 801-1 | RTS 19/ I | RTS 19/ I | 0.508 | 1.78 |  | Práce |  |  |  | POL1_
|  | vodorovná nebo ve spádu do 15° od vodorovné roviny | [24 empty] | SPI
|  | Včetně dodávky dlaždic. | [24 empty] | POP
|  | pás podél Z fasády : 0,5*7 |  | 3.5 | [22 empty] | VV | 0
Díl: | 8 | Trubní vedení |  |  |  | 0 |  | 0 |  | 0 |  | 0 |  | 4.54 |  | 0 |  |  |  |  | 14.18 | [5 empty] | DIL
19 | 831350012RAB | Kanalizace z trub plastových D 160 mm, hloubka 1,5 m | m | 5 |  | 0 |  | 0 |  | 0 | 21 | 0 | 0.90803 | 4.54 | 0 | 0 | AP-HSV | RTS 19/ I | Součtová | 2.8351 | 14.18 |  | Agregovaná položka |  |  |  | POL2_
|  | hloubení rýh zapažených, šířky do 200 cm, hloubky 2 m, v hornině 3 (včetně příplatku za lepivost), pažení a rozepření rýh příložné (pro jakoukoliv mezerovitost) včetně přepažování rozepření a odstranění, s uložením materiálu do 3 m od okraje výkopu, svislé přemístění výkopku, s naložením přebytku po zásypu (0,08 - 2,22 m3/m rýhy) na dopravní prostředek, s odvozem do 6 km a uložením na skládku, lože pod potrubí z písku a štěrkopísku do 63 mm, dodávka a montáž potrubí z trub PVC hrdlových, obsyp potrubí kamenivem fr. 4-8 mm, zhutnění, zásyp rýhy vytěženou zeminou, s uložením ve vrstvách, se zhutněním. | [24 empty] | SPI |  | hloubení rýh zapažených, šířky do 200 cm, hloubky 2 m, v hornině 3 (včetně příplatku za lepivost), pažení a rozepření rýh příložné (pro jakoukoliv mezerovitost) včetně přepažování rozepření a odstranění, s uložením materiálu do 3 m od okraje výkopu, svislé přemístění výkopku, s naložením přebytku po zásypu (0,08 - 2,22 m3/m rýhy) na dopravní prostředek, s odvozem do 6 km a uložením na skládku, lože pod potrubí z písku a štěrkopísku do 63 mm, dodávka a montáž potrubí z trub PVC hrdlových, obsyp potrubí kamenivem fr. 4-8 mm, zhutnění, zásyp rýhy vytěženou zeminou, s uložením ve vrstvách, se zhutněním.
|  | napojení svodu se střechy na blízkou kanalizaci : | [24 empty] | VV | 0
|  | odhad délky : 5 |  | 5 | [22 empty] | VV | 0
Díl: | 94 | Lešení a stavební výtahy |  |  |  | 0 |  | 0 |  | 0 |  | 0 |  | 0 |  | 0 |  |  |  |  | 2.02 | [5 empty] | DIL
20 | 946941102RT2 | Montáž sestavy pojízdného hliníkového lešení (věže) plochy 2,5 x 1,45 m, pracovní výšky do 6,2 m | sada | 1 |  | 0 |  | 0 |  | 0 | 21 | 0 | 0 | 0 | 0 | 0 | 800-3 | RTS 19/ I | RTS 19/ I | 2.024 | 2.02 |  | Práce |  |  |  | POL1_
|  | pro opravu fasády | [24 empty] | POP
21 | 946941192RT2 | Montáž sestavy pojízdného hliníkového lešení (věže) nájemné sestavy pojízdného hliníkového lešení (věže) plochy 2,5 x 1,45 m, pracovní výšky do 6,2 m | den | 3 |  | 0 |  | 0 |  | 0 | 21 | 0 | 0 | 0 | 0 | 0 | 800-3 | RTS 19/ I | RTS 19/ I | 0 | 0 |  | Práce |  |  |  | POL1_
Díl: | 95 | Dokončovací konstrukce na pozemních stavbách |  |  |  | 0 |  | 0 |  | 0 |  | 0 |  | 0.01 |  | 0 |  |  |  |  | 70.15 | [5 empty] | DIL
22 | 952901111R00 | Vyčištění budov a ostatních objektů budov bytové nebo občanské výstavby - zametení a umytí podlah, dlažeb, obkladů, schodů v místnostech, chodbách a schodištích, vyčištění a umytí oken, dveří s rámy, zárubněmi, umytí a vyčištění jiných zasklených a natíraných ploch a zařizovacích předmětů před předáním do užívání světlá výška podlaží do 4 m | m2 | 227.754 |  | 0 |  | 0 |  | 0 | 21 | 0 | 4e-05 | 0.01 | 0 | 0 | 801-1 | RTS 19/ I | RTS 19/ I | 0.308 | 70.15 |  | Práce |  |  |  | POL1_
|  | č.v. 05a : | [24 empty] | VV | 0
|  | plochy odměřeny z dwg podkladu : | [24 empty] | VV | 0
|  | 21 vstup chodba - nášlap dlažba : 2,8*4,945 |  | 13.846 | [22 empty] | VV | 0
|  | 20 schodiště - nášlap dlažba : 2,8*4,8 |  | 13.44 | [22 empty] | VV | 0
|  | 15 chodba - nášlap dlažba : 1,34*3,13 |  | 4.1942 | [22 empty] | VV | 0
|  | 18 šatna zaměstnanci - nášlap dlažba : 4,4*3,13-1,95*2 |  | 9.872 | [22 empty] | VV | 0
|  | 14 šatna dětí - nášlap lino : 5,8*3,095 |  | 17.951 | [22 empty] | VV | 0
|  | 13 umývárna a WC děti - nášlap dlažba : (2,825+2,85)*4,49 |  | 25.4808 | [22 empty] | VV | 0
|  | 4 denní místnost - nášlap lino : 5,8*8,4 |  | 48.72 | [22 empty] | VV | 0
|  | 3 denní místnost - nášlap koberec : 5,8*6,65 |  | 38.57 | [22 empty] | VV | 0
|  | 1 tělocvična - nášlap koberec : 5,8*9,6 |  | 55.68 | [22 empty] | VV | 0
Díl: | 96 | Bourání konstrukcí |  |  |  | 0 |  | 0 |  | 0 |  | 0 |  | 0 |  | 2.99 |  |  |  |  | 15.07 | [5 empty] | DIL
23 | 965042141RT3 | Bourání podkladů pod dlažby nebo litých celistvých dlažeb a mazanin betonových nebo z litého asfaltu, tloušťky do 100 mm, plochy přes 4 m2 | m3 | 0.7855 |  | 0 |  | 0 |  | 0 | 21 | 0 | 0 | 0 | 2.2 | 1.73 | 801-3 | RTS 19/ I | RTS 19/ I | 5.075 | 3.99 |  | Práce |  |  |  | POL1_
|  | č.v. 05a : | [24 empty] | VV | 0
|  | plochy odměřeny z dwg podkladu : | [24 empty] | VV | 0
|  | Začátek provozního součtu | [24 empty] | VV
|  | 21 vstup chodba - nášlap dlažba : 0,75*4,945*2 |  | 7.4175 | [22 empty] | VV | 2
|  | 20 schodiště - nášlap dlažba : 4,44 |  | 4.44 | [22 empty] | VV | 2
|  | 15 chodba - nášlap dlažba : 1,63 |  | 1.63 | [22 empty] | VV | 2
|  | 18 šatna zaměstnanci - nášlap dlažba : 2,224 |  | 2.224 | [22 empty] | VV | 2
|  | 14 šatna dětí - nášlap lino : 0 | [24 empty] | VV | 2
|  | 13 umývárna a WC děti - nášlap dlažba : 0 | [24 empty] | VV | 2
|  | 4 denní místnost - nášlap lino : 0 | [24 empty] | VV | 2
|  | 3 denní místnost - nášlap koberec : 0 | [24 empty] | VV | 2
|  | 1 tělocvična - nášlap koberec : 0 | [24 empty] | VV | 2
|  | Mezisoučet |  | 15.7115 | [22 empty] | VV | 3
|  | Konec provozního součtu | [24 empty] | VV
|  | předpokládaná tloušťka 50 mm : 15,71*0,050 |  | 0.7855 | [22 empty] | VV | 0
24 | 965048150R00 | Bourání podkladů pod dlažby nebo litých celistvých dlažeb a mazanin Dočištění povrchu po vybourání dlažeb do tmele, plochy do 50% | m2 | 25.6407 |  | 0 |  | 0 |  | 0 | 21 | 0 | 0 | 0 | 0.00175 | 0.04 | 801-3 | RTS 19/ I | RTS 19/ I | 0.165 | 4.23 |  | Práce |  |  |  | POL1_
|  | č.v. 05a : | [24 empty] | VV | 0
|  | plochy odměřeny z dwg podkladu : | [24 empty] | VV | 0
|  | 21 vstup chodba - nášlap dlažba : 2,8*4,945 |  | 13.846 | [22 empty] | VV | 0
|  | 20 schodiště - nášlap dlažba : 2,8*4,8 |  | 13.44 | [22 empty] | VV | 0
|  | 15 chodba - nášlap dlažba : 1,34*3,13 |  | 4.1942 | [22 empty] | VV | 0
|  | 18 šatna zaměstnanci - nášlap dlažba : 4,4*3,13-1,95*2 |  | 9.872 | [22 empty] | VV | 0
|  | 13 umývárna a WC děti - nášlap dlažba : 0 | [24 empty] | VV | 0
[27 empty] | VV | 0
|  | odpočet vybouraných mazanin : | [24 empty] | VV | 0
|  | 21 vstup chodba - nášlap dlažba : -0,75*4,945*2 |  | -7.4175 | [22 empty] | VV | 0
|  | 20 schodiště - nášlap dlažba : -4,44 |  | -4.44 | [22 empty] | VV | 0
|  | 15 chodba - nášlap dlažba : -1,63 |  | -1.63 | [22 empty] | VV | 0
|  | 18 šatna zaměstnanci - nášlap dlažba : -2,224 |  | -2.224 | [22 empty] | VV | 0
[27 empty] | VV | 0
|  | 13 umývárna a WC děti - nášlap dlažba : 0 | [24 empty] | VV | 0
25 | 965081713RT2 | Bourání podlah z keramických dlaždic, tloušťky do 10 mm, plochy přes 1 m2 | m2 | 41.3522 |  | 0 |  | 0 |  | 0 | 21 | 0 | 0 | 0 | 0.02 | 0.83 | 801-3 | RTS 19/ I | RTS 19/ I | 0.078 | 3.23 |  | Práce |  |  |  | POL1_
|  | bez podkladního lože, s jakoukoliv výplní spár | [24 empty] | SPI
|  | 100 % plochy v místnostech s bouranou bet. mazaninou : | [24 empty] | VV | 0
|  | č.v. 05a : | [24 empty] | VV | 0
|  | plochy odměřeny z dwg podkladu : | [24 empty] | VV | 0
|  | 21 vstup chodba - nášlap dlažba : 2,8*4,945 |  | 13.846 | [22 empty] | VV | 0
|  | 20 schodiště - nášlap dlažba : 2,8*4,8 |  | 13.44 | [22 empty] | VV | 0
|  | 15 chodba - nášlap dlažba : 1,34*3,13 |  | 4.1942 | [22 empty] | VV | 0
|  | 18 šatna zaměstnanci - nášlap dlažba : 4,4*3,13-1,95*2 |  | 9.872 | [22 empty] | VV | 0
|  | 13 umývárna a WC děti - nášlap dlažba : 0 | [24 empty] | VV | 0
26 | 978041210R00 | Odstranění kontaktního zateplovacího systému z fasádního polystyrenu EPS F, tloušťky 100 mm, bez omítky | m2 | 5.6 |  | 0 |  | 0 |  | 0 | 21 | 0 | 0 | 0 | 0.00932 | 0.05 | 801-3 | RTS 19/ I | RTS 19/ I | 0.378 | 2.12 |  | Práce |  |  |  | POL1_
|  | pás soklu podél Z fasády : 7*0,8 |  | 5.6 | [22 empty] | VV | 0
27 | 978059531R00 | Odsekání a odebrání obkladů stěn z obkládaček vnitřních z jakýchkoliv materiálů, plochy přes 2 m2 | m2 | 5 |  | 0 |  | 0 |  | 0 | 21 | 0 | 0 | 0 | 0.068 | 0.34 | 801-3 | RTS 19/ I | RTS 19/ I | 0.3 | 1.5 |  | Práce |  |  |  | POL1_
|  | včetně otlučení podkladní omítky až na zdivo, | [24 empty] | SPI
|  | Ubourání keram. obkladů v místě opravovaných spar, po nejbližší spáru nepoškozeného obkladu : | [24 empty] | VV | 0
|  | předb. odhad : 5 |  | 5 | [22 empty] | VV | 0
Díl: | 99 | Staveništní přesun hmot |  |  |  | 0 |  | 0 |  | 0 |  | 0 |  | 0 |  | 0 |  |  |  |  | 2.88 | [5 empty] | DIL
28 | 999281105R00 | Přesun hmot pro opravy a údržbu objektů pro opravy a údržbu dosavadních objektů včetně vnějších plášťů výšky do 6 m, | t | 3.0648 |  | 0 |  | 0 |  | 0 | 21 | 0 | 0 | 0 | 0 | 0 | 801-4 | RTS 19/ I | RTS 19/ I | 0.9385 | 2.88 |  | Přesun hmot |  |  |  | POL7_
|  | oborů 801, 803, 811 a 812 | [24 empty] | SPI
Díl: | 711 | Izolace proti vodě |  |  |  | 0 |  | 0 |  | 0 |  | 0 |  | 0.09 |  | 0 |  |  |  |  | 4.18 | [5 empty] | DIL
29 | 711140010RAA | Izolace proti vodě asfalt. pásy přitavením vodorovná 1 x penetrace izolačním asfaltovým lakem, 1 x pás izolační z oxidovaného asfaltu natavitelný s minerálním posypem tl. 3,5 mm vložka strojní hadrová... | m2 | 15.7115 |  | 0 |  | 0 |  | 0 | 21 | 0 | 0.00556 | 0.09 | 0 | 0 | AP-PSV | RTS 11/ I | Součtová | 0.2663 | 4.18 |  | Agregovaná položka |  |  |  | POL2_
|  | Obnova izolace v místě bouraných podlah. Zhotovitel v ceně zohlední zvýšenou pracnost v místech napojení na původní hydroizolaci. | [24 empty] | POP |  | Obnova izolace v místě bouraných podlah. Zhotovitel v ceně zohlední zvýšenou pracnost v místech napojení na původní hydroizolaci.
|  | č.v. 05a : | [24 empty] | VV | 0
|  | plochy odměřeny z dwg podkladu : | [24 empty] | VV | 0
|  | 21 vstup chodba - nášlap dlažba : 0,75*4,945*2 |  | 7.4175 | [22 empty] | VV | 0
|  | 20 schodiště - nášlap dlažba : 4,44 |  | 4.44 | [22 empty] | VV | 0
|  | 15 chodba - nášlap dlažba : 1,63 |  | 1.63 | [22 empty] | VV | 0
|  | 18 šatna zaměstnanci - nášlap dlažba : 2,224 |  | 2.224 | [22 empty] | VV | 0
|  | 14 šatna dětí - nášlap lino : 0 | [24 empty] | VV | 0
|  | 13 umývárna a WC děti - nášlap dlažba : 0 | [24 empty] | VV | 0
|  | 4 denní místnost - nášlap lino : 0 | [24 empty] | VV | 0
|  | 3 denní místnost - nášlap koberec : 0 | [24 empty] | VV | 0
|  | 1 tělocvična - nášlap koberec : 0 | [24 empty] | VV | 0
Díl: | 721 | Vnitřní kanalizace |  |  |  | 0 |  | 0 |  | 0 |  | 0 |  | 0.03 |  | 0 |  |  |  |  | 0.7 | [5 empty] | DIL
30 | 721242116R00 | Lapač střešních splavenin DN 125, litina, včetně dodávky materiálu | kus | 1 |  | 0 |  | 0 |  | 0 | 21 | 0 | 0.0252 | 0.03 | 0 | 0 | 800-721 | RTS 19/ I | RTS 19/ I | 0.66 | 0.66 |  | Práce |  |  |  | POL1_
31 | 998721101R00 | Přesun hmot pro vnitřní kanalizaci v objektech výšky do 6 m | t | 0.0252 |  | 0 |  | 0 |  | 0 | 21 | 0 | 0 | 0 | 0 | 0 | 800-721 | RTS 19/ I | RTS 19/ I | 1.47 | 0.04 |  | Přesun hmot |  |  |  | POL7_
|  | 50 m vodorovně, měřeno od těžiště půdorysné plochy skládky do těžiště půdorysné plochy objektu | [24 empty] | SPI
Díl: | 725 | Zařizovací předměty |  |  |  | 0 |  | 0 |  | 0 |  | 0 |  | 0 |  | 0 |  |  |  |  | 0 | [5 empty] | DIL
32 | 725000001 | Opravy osazení sprchových koutů | ks | 2 |  | 0 |  | 0 |  | 0 | 21 | 0 | 0 | 0 | 0 | 0 |  | Vlastní | Indiv | 0 | 0 |  | Práce |  |  |  | POL1_
|  | Demontáž (bez poškození) a zpětná montáž původního sprchového koutu. | [24 empty] | POP
Díl: | 762 | Konstrukce tesařské |  |  |  | 0 |  | 0 |  | 0 |  | 0 |  | 0 |  | 0 |  |  |  |  | 0 | [5 empty] | DIL
33 | 289970111R00 | Geotextílie separační, filtrační, zpevňující polypropylén, 300 g/m2 | m2 | 0 |  | 0 |  | 0 |  | 0 | 21 | 0 | 0.0005 | 0 | 0 | 0 | 800-2 | RTS 19/ I | RTS 19/ I | 0.094 | 0 |  | Práce |  |  |  | POL1_
|  | Zachovávané části podlah je nutno ochránit např. položením geotextílie, fošen a desek OSB. | [24 empty] | POP
|  | bude ochráněn pruh š. 1 m podél stěn s pilotáží - pouze v místbostech s PVC a kobercem) : | [24 empty] | VV | 0
|  | č.v. 05a : | [24 empty] | VV | 0
|  | plochy odměřeny z dwg podkladu : | [24 empty] | VV | 0
|  | 14 šatna dětí - nášlap lino : 0 | [24 empty] | VV | 0
|  | 4 denní místnost - nášlap lino : 0 | [24 empty] | VV | 0
|  | 3 denní místnost - nášlap koberec : 0 | [24 empty] | VV | 0
|  | 1 tělocvična - nášlap koberec : 0 | [24 empty] | VV | 0
34 | 762512115V01 | Položení podlahových desek na sraz, volně | m2 | 0 |  | 0 |  | 0 |  | 0 | 21 | 0 | 1e-05 | 0 | 0 | 0 |  | Vlastní | RTS 19/ I | 0.303 | 0 |  | Práce |  |  |  | POL1_
|  | Zachovávané části podlah je nutno ochránit např. položením geotextílie, fošen a desek OSB. | [24 empty] | POP
|  | Odkaz na mn. položky pořadí 33 : 0,00000 | [24 empty] | VV | 5
35 | 60725033R | deska dřevoštěpková třívrstvá pro prostředí vlhké; strana nebroušená; hrana rovná; tl = 15,0 mm | m2 | 0 |  | 0 |  | 0 |  | 0 | 21 | 0 | 0.00825 | 0 | 0 | 0 | SPCM | RTS 19/ I | RTS 19/ I | 0 | 0 |  | Specifikace |  |  |  | POL3_
|  | Odkaz na mn. položky pořadí 34 : 0,00000*1,05 | [24 empty] | VV | 5
36 | 998762102R00 | Přesun hmot pro konstrukce tesařské v objektech výšky do 12 m | t | 0 |  | 0 |  | 0 |  | 0 | 21 | 0 | 0 | 0 | 0 | 0 | 800-762 | RTS 19/ I | RTS 19/ I | 1.751 | 0 |  | Přesun hmot |  |  |  | POL7_
|  | 50 m vodorovně | [24 empty] | SPI
Díl: | 764 | Konstrukce klempířské |  |  |  | 0 |  | 0 |  | 0 |  | 0 |  | 0.01 |  | 0 |  |  |  |  | 1.04 | [5 empty] | DIL
37 | 764554203R00 | Odpadní trouby z měděného plechu výroba a montáž odpadní trouby z Cu plechu, kruhové včetně zděří, manžet, odboček, kolen, odskoků, výpustí vody a přechodových kusů průměru 120 mm | m | 1.5 |  | 0 |  | 0 |  | 0 | 21 | 0 | 0.00346 | 0.01 | 0 | 0 | 800-764 | RTS 19/ I | RTS 19/ I | 0.6799 | 1.02 |  | Práce |  |  |  | POL1_
|  | napojení svodu u vstupu (západní fasáda) na gaiger : 1,5 |  | 1.5 | [22 empty] | VV | 0
38 | 998764101R00 | Přesun hmot pro konstrukce klempířské v objektech výšky do 6 m | t | 0.00519 |  | 0 |  | 0 |  | 0 | 21 | 0 | 0 | 0 | 0 | 0 | 800-764 | RTS 19/ I | RTS 19/ I | 4.737 | 0.02 |  | Přesun hmot |  |  |  | POL7_
|  | 50 m vodorovně | [24 empty] | SPI
Díl: | 766 | Konstrukce truhlářské |  |  |  | 0 |  | 0 |  | 0 |  | 0 |  | 0.07 |  | 0 |  |  |  |  | 120.49 | [5 empty] | DIL
39 | 968061113R00 | Vyvěšení nebo zavěšení dřevěných křídel oken, plochy přes 1,5 m2 | kus | 20 |  | 0 |  | 0 |  | 0 | 21 | 0 | 0 | 0 | 0 | 0 | 801-3 | RTS 19/ I | RTS 19/ I | 0.06 | 1.2 |  | Práce |  |  |  | POL1_
|  | oken, dveří a vrat, s uložením a opětovným zavěšením po provedení stavebních změn, | [24 empty] | SPI
|  | č.v. 05a : | [24 empty] | VV | 0
|  | plochy odměřeny z dwg podkladu : | [24 empty] | VV | 0
|  | 21 vstup chodba - nášlap dlažba : 0 | [24 empty] | VV | 0
|  | 20 schodiště - nášlap dlažba : 2 |  | 2 | [22 empty] | VV | 0
|  | 15 chodba - nášlap dlažba : 1 |  | 1 | [22 empty] | VV | 0
|  | 18 šatna zaměstnanci - nášlap dlažba : 1 |  | 1 | [22 empty] | VV | 0
|  | 14 šatna dětí - nášlap lino : 2 |  | 2 | [22 empty] | VV | 0
|  | 13 umývárna a WC děti - nášlap dlažba : 2 |  | 2 | [22 empty] | VV | 0
|  | 4 denní místnost - nášlap lino : 4 |  | 4 | [22 empty] | VV | 0
|  | 3 denní místnost - nášlap koberec : 4 |  | 4 | [22 empty] | VV | 0
|  | 1 tělocvična - nášlap koberec : 4 |  | 4 | [22 empty] | VV | 0
40 | 968061125R00 | Vyvěšení nebo zavěšení dřevěných křídel dveří, plochy do 2 m2 | kus | 7 |  | 0 |  | 0 |  | 0 | 21 | 0 | 0 | 0 | 0 | 0 | 801-3 | RTS 19/ I | RTS 19/ I | 0.05 | 0.35 |  | Práce |  |  |  | POL1_
|  | oken, dveří a vrat, s uložením a opětovným zavěšením po provedení stavebních změn, | [24 empty] | SPI
|  | Prevence před poškozením při provádění mikropilot. Dveře budou vysazeny, uskladněny v určené místnosti a po dokončení prací zpětně osazeny. | [24 empty] | POP |  | Prevence před poškozením při provádění mikropilot. Dveře budou vysazeny, uskladněny v určené místnosti a po dokončení prací zpětně osazeny.
|  | č.v. 05a : | [24 empty] | VV | 0
|  | plochy odměřeny z dwg podkladu : | [24 empty] | VV | 0
|  | 21 vstup chodba - nášlap dlažba : 2 |  | 2 | [22 empty] | VV | 0
|  | 20 schodiště - nášlap dlažba : 2 |  | 2 | [22 empty] | VV | 0
|  | 15 chodba - nášlap dlažba : 2 |  | 2 | [22 empty] | VV | 0
|  | 18 šatna zaměstnanci - nášlap dlažba : 1 |  | 1 | [22 empty] | VV | 0
|  | 14 šatna dětí - nášlap lino : 0 | [24 empty] | VV | 0
|  | 13 umývárna a WC děti - nášlap dlažba : 0 | [24 empty] | VV | 0
|  | 4 denní místnost - nášlap lino : 0 | [24 empty] | VV | 0
|  | 3 denní místnost - nášlap koberec : 0 | [24 empty] | VV | 0
|  | 1 tělocvična - nášlap koberec : 0 | [24 empty] | VV | 0
41 | 766623911R00 | Oprava oken zdvojených, s otevíravými a sklápěcími křídly, bez výměny dílčích prvků nebo kování | m2 | 90 |  | 0 |  | 0 |  | 0 | 21 | 0 | 0.00028 | 0.03 | 0 | 0 | 800-766 | RTS 19/ I | RTS 19/ I | 1.13 | 101.7 |  | Práce |  |  |  | POL1_
|  | předb. odgad plochy 1,5*1,5 m, obě strany tzn 4,5 m2/ks okna velikosti 1500*1500 mm : | [24 empty] | VV | 0
|  | Odkaz na mn. položky pořadí 39 : 20,00000*4,5 |  | 90 | [22 empty] | VV | 5
42 | 766621264R00 | Montáž oken kompletizovaných jednoduchých do zazděných okenních rámů, pevných, , o ploše přes 1,50 m2 | kus | 20 |  | 0 |  | 0 |  | 0 | 21 | 0 | 0.00217 | 0.04 | 0 | 0 | 800-766 | RTS 19/ I | RTS 19/ I | 0.347 | 6.94 |  | Práce |  |  |  | POL1_
|  | Odkaz na mn. položky pořadí 39 : 20,00000 |  | 20 | [22 empty] | VV | 5
43 | 766661112R00 | Montáž dveřních křídel kompletizovaných otevíravých , , do ocelové nebo fošnové zárubně, jednokřídlových, šířky do 800 mm | kus | 7 |  | 0 |  | 0 |  | 0 | 21 | 0 | 0 | 0 | 0 | 0 | 800-766 | RTS 19/ I | RTS 19/ I | 1.45 | 10.15 |  | Práce |  |  |  | POL1_
|  | Prevence před poškozením při provádění mikropilot. Zpětná montáž původních dveří. | [24 empty] | POP
|  | Odkaz na mn. položky pořadí 40 : 7,00000 |  | 7 | [22 empty] | VV | 5
44 | 766000001 | Demontáž krytů radiátorů, pro zpětné použití | mb | 8.5 |  | 0 |  | 0 |  | 0 | 21 | 0 | 0 | 0 | 0 | 0 |  | Vlastní | Indiv | 0 | 0 |  | Práce |  |  |  | POL1_
|  | č.v. 05a : | [24 empty] | VV | 0
|  | předb. odhad : | [24 empty] | VV | 0
|  | 21 vstup chodba - nášlap dlažba : 1,5 |  | 1.5 | [22 empty] | VV | 0
|  | 20 schodiště - nášlap dlažba : 2,5 |  | 2.5 | [22 empty] | VV | 0
|  | 15 chodba - nášlap dlažba : 2 |  | 2 | [22 empty] | VV | 0
|  | 18 šatna zaměstnanci - nášlap dlažba : 2,5 |  | 2.5 | [22 empty] | VV | 0
|  | 14 šatna dětí - nášlap lino : 0 | [24 empty] | VV | 0
|  | 13 umývárna a WC děti - nášlap dlažba : 0 | [24 empty] | VV | 0
|  | 4 denní místnost - nášlap lino : 0 | [24 empty] | VV | 0
|  | 3 denní místnost - nášlap koberec : 0 | [24 empty] | VV | 0
|  | 1 tělocvična - nášlap koberec : 0 | [24 empty] | VV | 0
45 | 766000002 | Zpětná montáž krytů radiátorů, použijí se demontované kryty | mb | 8.5 |  | 0 |  | 0 |  | 0 | 21 | 0 | 0 | 0 | 0 | 0 |  | Vlastní | Indiv | 0 | 0 |  | Práce |  |  |  | POL1_
|  | Odkaz na mn. položky pořadí 44 : 8,50000 |  | 8.5 | [22 empty] | VV | 5
46 | 766000003 | Dodávka a montáž nového okna vč . rámu, laku, kování, dle původních oken | m2 | 0 |  | 0 |  | 0 |  | 0 | 21 | 0 | 0 | 0 | 0 | 0 |  | Vlastní | Indiv | 0 | 0 |  | Práce |  |  |  | POL1_
|  | Položka bude použita a fakturována pouze v případě výměny neopravitelného okna. Zhotovitel do nabídky uvede cenu, za kterou v případě potřeby dodá a osadí okna v provedení pohledově odpovídajícím původně osazeným oknům. | [24 empty] | POP |  | Položka bude použita a fakturována pouze v případě výměny neopravitelného okna. Zhotovitel do nabídky uvede cenu, za kterou v případě potřeby dodá a osadí okna v provedení pohledově odpovídajícím původně osazeným oknům.
47 | 998766101R00 | Přesun hmot pro konstrukce truhlářské v objektech výšky do 6 m | t | 0.0686 |  | 0 |  | 0 |  | 0 | 21 | 0 | 0 | 0 | 0 | 0 | 800-766 | RTS 19/ I | RTS 19/ I | 2.255 | 0.15 |  | Přesun hmot |  |  |  | POL7_
|  | 50 m vodorovně | [24 empty] | SPI
Díl: | 771 | Podlahy z dlaždic a obklady |  |  |  | 0 |  | 0 |  | 0 |  | 0 |  | 1.46 |  | 0 |  |  |  |  | 71.03 | [5 empty] | DIL
48 | 771130112R00 | Obklad soklíků do tmele rovných, výšky přes 100 do 150 mm | m | 49.69 |  | 0 |  | 0 |  | 0 | 21 | 0 | 0 | 0 | 0 | 0 | 800-771 | RTS 19/ I | RTS 19/ I | 0.236 | 11.73 |  | Práce |  |  |  | POL1_
|  | 100 % plochy v místnostech s bouranou bet. mazaninou : | [24 empty] | VV | 0
|  | č.v. 05a : | [24 empty] | VV | 0
|  | plochy odměřeny z dwg podkladu : | [24 empty] | VV | 0
|  | 21 vstup chodba - nášlap dlažba : (2,8+4,945)*2-0,8 |  | 14.69 | [22 empty] | VV | 0
|  | 20 schodiště - nášlap dlažba : (2,8+4,8)*2-0,8 |  | 14.4 | [22 empty] | VV | 0
|  | 15 chodba - nášlap dlažba : (1,34+3,13)*2-(0,8*2+0,6*2) |  | 6.14 | [22 empty] | VV | 0
|  | 18 šatna zaměstnanci - nášlap dlažba : (4,4+3,13)*2-0,6 |  | 14.46 | [22 empty] | VV | 0
|  | 13 umývárna a WC děti - nášlap dlažba : 0 | [24 empty] | VV | 0
49 | 771575109R00 | Montáž podlah z dlaždic keramických 300 x 300 mm, režných nebo glazovaných, hladkých, kladených do flexibilního tmele | m2 | 41.3522 |  | 0 |  | 0 |  | 0 | 21 | 0 | 0.00504 | 0.21 | 0 | 0 | 800-771 | RTS 19/ I | RTS 19/ I | 0.978 | 40.44 |  | Práce |  |  |  | POL1_
|  | 100 % plochy v místnostech s bouranou bet. mazaninou : | [24 empty] | VV | 0
|  | č.v. 05a : | [24 empty] | VV | 0
|  | plochy odměřeny z dwg podkladu : | [24 empty] | VV | 0
|  | 21 vstup chodba - nášlap dlažba : 2,8*4,945 |  | 13.846 | [22 empty] | VV | 0
|  | 20 schodiště - nášlap dlažba : 2,8*4,8 |  | 13.44 | [22 empty] | VV | 0
|  | 15 chodba - nášlap dlažba : 1,34*3,13 |  | 4.1942 | [22 empty] | VV | 0
|  | 18 šatna zaměstnanci - nášlap dlažba : 4,4*3,13-1,95*2 |  | 9.872 | [22 empty] | VV | 0
|  | 13 umývárna a WC děti - nášlap dlažba : 0 | [24 empty] | VV | 0
50 | 777531023RV1 | Vyrovnání podlah + penetrace | m2 | 41.3522 |  | 0 |  | 0 |  | 0 | 21 | 0 | 0.00593 | 0.25 | 0 | 0 |  | Vlastní | Kalkul | 0.4 | 16.54 |  | Práce |  |  |  | POL1_
|  | 100 % plochy v místnostech s bouranou bet. mazaninou : | [24 empty] | VV | 0
|  | č.v. 05a : | [24 empty] | VV | 0
|  | plochy odměřeny z dwg podkladu : | [24 empty] | VV | 0
|  | 21 vstup chodba - nášlap dlažba : 2,8*4,945 |  | 13.846 | [22 empty] | VV | 0
|  | 20 schodiště - nášlap dlažba : 2,8*4,8 |  | 13.44 | [22 empty] | VV | 0
|  | 15 chodba - nášlap dlažba : 1,34*3,13 |  | 4.1942 | [22 empty] | VV | 0
|  | 18 šatna zaměstnanci - nášlap dlažba : 4,4*3,13-1,95*2 |  | 9.872 | [22 empty] | VV | 0
|  | 13 umývárna a WC děti - nášlap dlažba : 0 | [24 empty] | VV | 0
51 | 59764231R | dlažba keramická š = 300 mm; l = 300 mm; h = 9,0 mm; reliefní; pro interiér i exteriér | m2 | 52.1156 |  | 0 |  | 0 |  | 0 | 21 | 0 | 0.0192 | 1 | 0 | 0 | SPCM | RTS 19/ I | RTS 19/ I | 0 | 0 |  | Specifikace |  |  |  | POL3_
|  | plocha dlažby + prořez 5% : | [24 empty] | VV | 0
|  | Odkaz na mn. položky pořadí 49 : 41,35220*1,05 |  | 43.4198 | [22 empty] | VV | 5
|  | soklíky v. 150 mm + prořez : | [24 empty] | VV | 0
|  | Odkaz na mn. položky pořadí 48 : 49,69000*0,175 |  | 8.6958 | [22 empty] | VV | 5
52 | 998771101R00 | Přesun hmot pro podlahy z dlaždic v objektech výšky do 6 m | t | 1.4543 |  | 0 |  | 0 |  | 0 | 21 | 0 | 0 | 0 | 0 | 0 | 800-771 | RTS 19/ I | RTS 19/ I | 1.598 | 2.32 |  | Přesun hmot |  |  |  | POL7_
|  | 50 m vodorovně | [24 empty] | SPI
Díl: | 776 | Podlahy povlakové |  |  |  | 0 |  | 0 |  | 0 |  | 0 |  | 0 |  | 0 |  |  |  |  | 0 | [5 empty] | DIL
53 | 776421100RT1 | Lepení soklíků PVC a napojení krytiny na stěnu lepení podlahových soklíků z PVC a vinylu | m | 0 |  | 0 |  | 0 |  | 0 | 21 | 0 | 3e-05 | 0 | 0 | 0 | 800-775 | RTS 19/ I | RTS 19/ I | 0.1372 | 0 |  | Práce |  |  |  | POL1_
|  | 14 šatna dětí - nášlap lino : 0 | [24 empty] | VV | 0
|  | 4 denní místnost - nášlap lino : 0 | [24 empty] | VV | 0
54 | 776431010R00 | Montáž, lepení podlah. soklíků z kobercových pásů včetně dodávky kobercové lišty | m | 0 |  | 0 |  | 0 |  | 0 | 21 | 0 | 0.00024 | 0 | 0 | 0 | 800-775 | RTS 19/ I | RTS 19/ I | 0.18 | 0 |  | Práce |  |  |  | POL1_
|  | včetně soklové lišty. | [24 empty] | POP
|  | 3 denní místnost - nášlap koberec : 0 | [24 empty] | VV | 0
|  | 1 tělocvična - nášlap koberec : 0 | [24 empty] | VV | 0
55 | 776511810R00 | Odstranění povlakových podlah z nášlapné plochy lepených, bez podložky, z ploch přes 20 m2 | m2 | 0 |  | 0 |  | 0 |  | 0 | 21 | 0 | 0 | 0 | 0.001 | 0 | 800-775 | RTS 19/ I | RTS 19/ I | 0.105 | 0 |  | Práce |  |  |  | POL1_
|  | 100 % plochy v místnostech s bouranou bet. mazaninou : | [24 empty] | VV | 0
|  | č.v. 05a : | [24 empty] | VV | 0
|  | plochy odměřeny z dwg podkladu : | [24 empty] | VV | 0
|  | 14 šatna dětí - nášlap lino : 0 | [24 empty] | VV | 0
|  | 4 denní místnost - nášlap lino : 0 | [24 empty] | VV | 0
|  | 3 denní místnost - nášlap koberec : 0 | [24 empty] | VV | 0
|  | 1 tělocvična - nášlap koberec : 0 | [24 empty] | VV | 0
56 | 776521110R00 | Lepení povlakových podlah z plastů Lepení povlakových podlah z plastů - pásy z PVC, montáž, | m2 | 0 |  | 0 |  | 0 |  | 0 | 21 | 0 | 0.0004 | 0 | 0 | 0 | 800-775 | RTS 19/ I | RTS 19/ I | 0.38 | 0 |  | Práce |  |  |  | POL1_
|  | 14 šatna dětí - nášlap lino : 0 | [24 empty] | VV | 0
|  | 4 denní místnost - nášlap lino : 0 | [24 empty] | VV | 0
57 | 776572100RT1 | Položení povlakových podlah textilních montáž - podlahová krytina textilní ve specifikaci lepených, z pásů textilních | m2 | 0 |  | 0 |  | 0 |  | 0 | 21 | 0 | 0.00025 | 0 | 0 | 0 | 800-775 | RTS 19/ I | RTS 19/ I | 0.21666 | 0 |  | Práce |  |  |  | POL1_
|  | všívaných a vpichovaných | [24 empty] | SPI
|  | 3 denní místnost - nášlap koberec : 0 | [24 empty] | VV | 0
|  | 1 tělocvična - nášlap koberec : 0 | [24 empty] | VV | 0
58 | 777531023RV1 | Vyrovnání podlah + penetrace | m2 | 0 |  | 0 |  | 0 |  | 0 | 21 | 0 | 0.00593 | 0 | 0 | 0 |  | Vlastní | Kalkul | 0.4 | 0 |  | Práce |  |  |  | POL1_
|  | 100 % plochy v místnostech s bouranou bet. mazaninou : | [24 empty] | VV | 0
|  | č.v. 05a : | [24 empty] | VV | 0
|  | plochy odměřeny z dwg podkladu : | [24 empty] | VV | 0
|  | 14 šatna dětí - nášlap lino : 0 | [24 empty] | VV | 0
|  | 4 denní místnost - nášlap lino : 0 | [24 empty] | VV | 0
|  | 3 denní místnost - nášlap koberec : 0 | [24 empty] | VV | 0
|  | 1 tělocvična - nášlap koberec : 0 | [24 empty] | VV | 0
59 | 28342451R | lišta soklová; pro vinylové podlahy; materiál PVC; š = 11,8 mm; h = 58,0 mm; 9 barev | m | 0 |  | 0 |  | 0 |  | 0 | 21 | 0 | 0.0005 | 0 | 0 | 0 | SPCM | RTS 19/ I | RTS 19/ I | 0 | 0 |  | Specifikace |  |  |  | POL3_
|  | délka soklu + ztratné 5% : | [24 empty] | VV | 0
|  | Odkaz na mn. položky pořadí 53 : 0,00000*1,05 | [24 empty] | VV | 5
60 | 284122116V | Podlahovina Lino | m2 | 0 |  | 0 |  | 0 |  | 0 | 21 | 0 | 0.00435 | 0 | 0 | 0 |  | Vlastní | RTS 19/ I | 0 | 0 |  | Specifikace |  |  |  | POL3_
|  | plocha podlahy + prořez 3% : | [24 empty] | VV | 0
|  | Odkaz na mn. položky pořadí 56 : 0,00000*1,03 | [24 empty] | VV | 5
61 | 697410984R | koberec střižená smyčka; v rolích; PA; š = 4 000,0 mm; třída zatížení 33 | m2 | 0 |  | 0 |  | 0 |  | 0 | 21 | 0 | 0.00156 | 0 | 0 | 0 | SPCM | RTS 19/ I | RTS 19/ I | 0 | 0 |  | Specifikace |  |  |  | POL3_
|  | plocha podlahy + prořez 5% : | [24 empty] | VV | 0
|  | Odkaz na mn. položky pořadí 57 : 0,00000*1,05 | [24 empty] | VV | 5
|  | do soklových lišt - v 100 mm : | [24 empty] | VV | 0
|  | Odkaz na mn. položky pořadí 54 : 0,00000*0,1 | [24 empty] | VV | 5
62 | 998776101R00 | Přesun hmot pro podlahy povlakové v objektech výšky do 6 m | t | 0 |  | 0 |  | 0 |  | 0 | 21 | 0 | 0 | 0 | 0 | 0 | 800-775 | RTS 19/ I | RTS 19/ I | 1.091 | 0 |  | Přesun hmot |  |  |  | POL7_
|  | vodorovně do 50 m | [24 empty] | SPI
Díl: | 781 | Obklady keramické |  |  |  | 0 |  | 0 |  | 0 |  | 0 |  | 0.1 |  | 0 |  |  |  |  | 5.52 | [5 empty] | DIL
63 | 781475114R00 | Montáž obkladů vnitřních z dlaždic keramických kladených do tmele 200 x 200 mm, , kladených do flexibilního tmele | m2 | 5 |  | 0 |  | 0 |  | 0 | 21 | 0 | 0.00503 | 0.03 | 0 | 0 | 800-771 | RTS 19/ I | RTS 19/ I | 1.0746 | 5.37 |  | Práce |  |  |  | POL1_
|  | Odkaz na mn. položky pořadí 27 : 5,00000 |  | 5 | [22 empty] | VV | 5
64 | 597813635R | obklad keramický š = 198 mm; l = 198 mm; h = 6,5 mm; pro interiér; barva tmavě šedá; mat | m2 | 5.5 |  | 0 |  | 0 |  | 0 | 21 | 0 | 0.0122 | 0.07 | 0 | 0 | SPCM | RTS 19/ I | RTS 19/ I | 0 | 0 |  | Specifikace |  |  |  | POL3_
|  | Odkaz na mn. položky pořadí 63 : 5,00000*1,1 |  | 5.5 | [22 empty] | VV | 5
65 | 998781101R00 | Přesun hmot pro obklady keramické v objektech výšky do 6 m | t | 0.09225 |  | 0 |  | 0 |  | 0 | 21 | 0 | 0 | 0 | 0 | 0 | 800-771 | RTS 19/ I | RTS 19/ I | 1.598 | 0.15 |  | Přesun hmot |  |  |  | POL7_
Díl: | 784 | Malby |  |  |  | 0 |  | 0 |  | 0 |  | 0 |  | 0.3 |  | 0 |  |  |  |  | 106.49 | [5 empty] | DIL
66 | 784195412R00 | Malby z malířských směsí otěruvzdorných, , bělost 92 %, dvojnásobné | m2 | 1044.9299 |  | 0 |  | 0 |  | 0 | 21 | 0 | 0.00029 | 0.3 | 0 | 0 | 800-784 | RTS 19/ I | RTS 19/ I | 0.10191 | 106.49 |  | Práce |  |  |  | POL1_
|  | STROPY : | [24 empty] | VV | 0
|  | č.v. 05a : | [24 empty] | VV | 0
|  | 1. NADZEMNÍ PODLAŽÍ : | [24 empty] | VV | 0
|  | plochy odměřeny z dwg podkladu : | [24 empty] | VV | 0
|  | 21 vstup chodba - nášlap dlažba : 2,8*4,945 |  | 13.846 | [22 empty] | VV | 0
|  | 20 schodiště - nášlap dlažba : 2,8*4,8 |  | 13.44 | [22 empty] | VV | 0
|  | 15 chodba - nášlap dlažba : 1,34*3,13 |  | 4.1942 | [22 empty] | VV | 0
|  | 18 šatna zaměstnanci - nášlap dlažba : 4,4*3,13-1,95*2 |  | 9.872 | [22 empty] | VV | 0
|  | 14 šatna dětí - nášlap lino : 5,8*3,095 |  | 17.951 | [22 empty] | VV | 0
|  | 13 umývárna a WC děti - nášlap dlažba : (2,825+2,85)*4,49 |  | 25.4808 | [22 empty] | VV | 0
|  | 4 denní místnost - nášlap lino : 5,8*8,4 |  | 48.72 | [22 empty] | VV | 0
|  | 3 denní místnost - nášlap koberec : 5,8*6,65 |  | 38.57 | [22 empty] | VV | 0
|  | 1 tělocvična - nášlap koberec : 5,8*9,6 |  | 55.68 | [22 empty] | VV | 0
[27 empty] | VV | 0
|  | STĚNY : | [24 empty] | VV | 0
|  | č.v. 05a : | [24 empty] | VV | 0
|  | plochy odměřeny z dwg podkladu : | [24 empty] | VV | 0
|  | 21 vstup chodba - nášlap dlažba : (2,8+2*4,945)*2,6 |  | 32.994 | [22 empty] | VV | 0
|  | 20 schodiště - nášlap dlažba : (2,8+4,8)*2*2,6 |  | 39.52 | [22 empty] | VV | 0
|  | 15 chodba - nášlap dlažba : (1,34+3,13)*2*2,6 |  | 23.244 | [22 empty] | VV | 0
|  | 18 šatna zaměstnanci - nášlap dlažba : (4,4+3,13)*2*2,6 |  | 39.156 | [22 empty] | VV | 0
|  | 14 šatna dětí - nášlap lino : (5,8+3,095)*2*2,6 |  | 46.254 | [22 empty] | VV | 0
|  | 13 umývárna a WC děti - nášlap dlažba : ((2,825+2,85)+4,49)*2*2,6 |  | 52.858 | [22 empty] | VV | 0
|  | 4 denní místnost - nášlap lino : (5,8+8,4)*2*2,6-(5,1*1,5)*2 |  | 58.54 | [22 empty] | VV | 0
|  | 3 denní místnost - nášlap koberec : (5,8+6,65)*2*2,6-(5,1*1,5)*1 |  | 57.09 | [22 empty] | VV | 0
|  | 1 tělocvična - nášlap koberec : (5,8+9,6)*2*2,6-(5,1*1,5)*2 |  | 64.78 | [22 empty] | VV | 0
[27 empty] | VV | 0
|  | 2. NADZEMNÍ PODLAŽÍ : | [24 empty] | VV | 0
|  | STROPY : | [24 empty] | VV | 0
|  | 15 chodba - nášlap dlažba : 1,34*3,13 |  | 4.1942 | [22 empty] | VV | 0
|  | 18 šatna zaměstnanci - nášlap dlažba : 4,4*3,13-1,95*2 |  | 9.872 | [22 empty] | VV | 0
|  | 14 šatna dětí - nášlap lino : 5,8*3,095 |  | 17.951 | [22 empty] | VV | 0
|  | 13 umývárna a WC děti - nášlap dlažba : (2,825+2,85)*4,49 |  | 25.4808 | [22 empty] | VV | 0
|  | 3 denní místnost - nášlap koberec : 5,8*6,65 |  | 38.57 | [22 empty] | VV | 0
|  | 1 tělocvična - nášlap koberec : 5,8*9,6 |  | 55.68 | [22 empty] | VV | 0
[27 empty] | VV | 0
|  | STĚNY : | [24 empty] | VV | 0
|  | 15 chodba - nášlap dlažba : (1,34+3,13)*2*2,6 |  | 23.244 | [22 empty] | VV | 0
|  | 18 šatna zaměstnanci - nášlap dlažba : (4,4+3,13)*2*2,6 |  | 39.156 | [22 empty] | VV | 0
|  | 14 šatna dětí - nášlap lino : (5,8+3,095)*2*2,6 |  | 46.254 | [22 empty] | VV | 0
|  | 13 umývárna a WC děti - nášlap dlažba : ((2,825+2,85)+4,49)*2*2,6 |  | 52.858 | [22 empty] | VV | 0
|  | 3 denní místnost - nášlap koberec : (5,8+6,65)*2*2,6-(5,1*1,5)*1 |  | 57.09 | [22 empty] | VV | 0
|  | 1 tělocvična - nášlap koberec 50% : ((5,8+9,6)*2*2,6-(5,1*1,5)*2)*0,50 |  | 32.39 | [22 empty] | VV | 0
Díl: | D96 | Přesuny suti a vybouraných hmot |  |  |  | 0 |  | 0 |  | 0 |  | 0 |  | 0 |  | 0 |  |  |  |  | 9.19 | [5 empty] | DIL
67 | 979087112R00 | Vodorovná doprava suti a vybouraných hmot nakládání suti na dopravní prostředky, | t | 3.4752 |  | 0 |  | 0 |  | 0 | 21 | 0 | 0 | 0 | 0 | 0 | 821-1 | RTS 19/ I | RTS 19/ I | 0.164 | 0.57 |  | Přesun suti |  |  |  | POL8_
|  | se složením a hrubým urovnáním nebo s přeložením na jiný dopravní prostředek kromě lodi, vč. příplatku za každých dalších i započatých 1000 m přes 1000 m, | [24 empty] | SPI |  | se složením a hrubým urovnáním nebo s přeložením na jiný dopravní prostředek kromě lodi, vč. příplatku za každých dalších i započatých 1000 m přes 1000 m,
68 | 979081111R00 | Odvoz suti a vybouraných hmot na skládku do 1 km | t | 3.4752 |  | 0 |  | 0 |  | 0 | 21 | 0 | 0 | 0 | 0 | 0 | 801-3 | RTS 19/ I | RTS 19/ I | 0.49 | 1.7 |  | Přesun suti |  |  |  | POL8_
69 | 979081121R00 | Odvoz suti a vybouraných hmot na skládku příplatek za každý další 1 km | t | 83.405 |  | 0 |  | 0 |  | 0 | 21 | 0 | 0 | 0 | 0 | 0 | 801-3 | RTS 19/ I | RTS 19/ I | 0 | 0 |  | Přesun suti |  |  |  | POL8_
70 | 979082111R00 | Vnitrostaveništní doprava suti a vybouraných hmot do 10 m | t | 3.4752 |  | 0 |  | 0 |  | 0 | 21 | 0 | 0 | 0 | 0 | 0 | 801-3 | RTS 19/ I | RTS 19/ I | 0.942 | 3.27 |  | Přesun suti |  |  |  | POL8_
71 | 979082121R00 | Vnitrostaveništní doprava suti a vybouraných hmot příplatek k ceně za každých dalších 5 m | t | 34.7521 |  | 0 |  | 0 |  | 0 | 21 | 0 | 0 | 0 | 0 | 0 | 801-3 | RTS 19/ I | RTS 19/ I | 0.105 | 3.65 |  | Přesun suti |  |  |  | POL8_
72 | 979999996R00 | Poplatek za skládku suti a vybouraných hmot | t | 3.4752 |  | 0 |  | 0 |  | 0 | 21 | 0 | 0 | 0 | 0 | 0 | 801-3 | RTS 10/ I | RTS 10/ I | 0 | 0 |  | Přesun suti |  |  |  | POL8_
Díl: | VN | Vedlejší náklady |  |  |  | 0 |  | 0 |  | 0 |  | 0 |  | 0 |  | 0 |  |  |  |  | 0 | [5 empty] | DIL
73 | 005124010R | Koordinační činnost | Soubor | 1 |  | 0 |  | 0 |  | 0 | 21 | 0 | 0 | 0 | 0 | 0 |  | RTS 19/ I | Indiv | 0 | 0 |  | VRN |  |  |  | POL99_2
|  | Koordinace stavebních a technologických dodávek stavby. | [24 empty] | POP
Díl: | ON | Ostatní náklady |  |  |  | 0 |  | 0 |  | 0 |  | 0 |  | 0 |  | 0 |  |  |  |  | 0 | [5 empty] | DIL
74 | 004111010R | Průzkumné práce | Soubor | 1 |  | 0 |  | 0 |  | 0 | 21 | 0 | 0 | 0 | 0 | 0 |  | RTS 19/ I | Indiv | 0 | 0 |  | VRN |  |  |  | POL99_8
|  | Projektant doporučuje provést důkladnou revizi všech kanalizací. | [24 empty] | POP
|  | Okolo severní části východního křídla jsou vedeny kanalizační řady a přípojky | [24 empty] | POP
|  | s přístupnými šachtami. V roce 2016 byly provedeny kamerové prohlídky těchto kanalizací a | [24 empty] | POP
|  | zjištěny závady – na odvodnění ze střechy Logopedie, na řadu podél východní strany | [24 empty] | POP
|  | Logopedie a v napojení ze šachty v areálu školky na vnější řad k šachtě v ulici. Závady a | [24 empty] | POP
|  | narušení těchto vedení mohou být příčinou poklesů terénu, poruch zídek a sedání | [24 empty] | POP
|  | podzákladí. Může pak docházet k deformacím podlah a příček, které na podlaze stojí. Tyto | [24 empty] | POP
|  | nenosné konstrukce nejsou podchycením základů zajištěny. | [24 empty] | POP
75 | 004111020R | Vypracování projektové dokumentace | Soubor | 1 |  | 0 |  | 0 |  | 0 | 21 | 0 | 0 | 0 | 0 | 0 |  | RTS 19/ I | Indiv | 0 | 0 |  | VRN |  |  |  | POL99_8
|  | Dodavatel mikropilot zpracuje jejich výrobní dokumentaci a technologický postup provádění – podléhá schválení TDI nebo projektanta. | [24 empty] | POP |  | Dodavatel mikropilot zpracuje jejich výrobní dokumentaci a technologický postup provádění – podléhá schválení TDI nebo projektanta.
76 | 005121 R | Zařízení staveniště | Soubor | 1 |  | 0 |  | 0 |  | 0 | 21 | 0 | 0 | 0 | 0 | 0 |  | RTS 19/ I | Indiv | 0 | 0 |  | VRN |  |  |  | POL99_2
|  | Veškeré náklady spojené s vybudováním, provozem a odstraněním zařízení staveniště. | [24 empty] | POP
[25 empty] | 15 | 21 | DPH
| Celkem |  |  |  |  | 0 | [18 empty] | 0 | 0 | SUM
END
Note on S6: Jedná se o informaci, zda se jedná o položku, která je do rozpočtu zadána z cenové soustavy RTS, nebo vlastní.
Note on T6: Jedná se o název CÚ, která je zadána u položky rozpočtu